## Sheet1
高 中 物 理
编号 | 名称 | 技术规范及要求 | 执行标准代号 | 分类与代码 | 备注
0 | 通用（略）
00 | 视听
01 | 计算机
01011 | 计算器 | 1．具有不少于63种按键符号； 2．计算功能的操作顺序应与书写顺序基本一致； 3．除指示信号和科学计数之外的显示字符应不小于小四号字； 4．在停止按键5min～10min之间能自动关机；关机后除存储数据继续保留外，其余存储的信息与内容应全部自动清除； 5．十进制字长不少于10位，指数位2位； 6．应有第二功能、统计计算、角度单位、计数法等指示信号； 7．应为双行显示，一行显示计算式，一行显示结果； 8．应具有修改算式功能； 9．存储器应不少于6个； 10．数字键的上表面积应不小于40mm2，功能符号键的上表面积应不小于24mm2； 11．在未按动按键时，按键高出键盘表面的高度应大于按键行程。 | GB/T4967 JY/T0382-2007 | J02003
02 | 一般
02001 | 钢制黑板 | 1．尺寸及要求：不小于900mm×600mm，双面，黑板提手在长边边框中间安装牢靠，挂起或提拿时无明显歪斜； 2．钢制双面黑板，书写面为镀锌冷轧钢板制造，两钢板间为人造板，并与金属板粘结牢固； 3．无镜面反光，色泽均匀； 4．允许用绿白两用书写板代替； 5．使用普通或无尘粉笔时，应手感流畅、充实，笔迹清晰，经反复擦试无明显遗留粉笔痕迹。 |  | W40002
02002 | 打孔器 | 1．产品为手持式打孔器，要求用优质钢材制造，刀刃硬度不低于HRC55；四件套，穿孔管外径6mm、8mm、10mm，壁厚1mm冷拔无缝钢管；配一支带柄金属通扦，直径2.8mm碳素钢丝制成； 2．空心结构，一端带柄，一端有刃，刃口平整、锋利； 3．空管与手柄焊接牢固，使用中不得脱柄。 |  | J02011
02011 | 直联泵 | 1．2XZ-1型，单相，有防回油功能技术指标； 2．抽气速率：1L/s； 3．极限压力≤6．0×10-2Pa； 4．电机功率：0．25kW； 5．吸气口径：16mm。 | JB/T6533-2005 | J02007
02013 | 两用气筒 | 1．供中学物理实验中作抽气、打气使用； 2．极限抽气压力≤6．7×103Pa（50mmHg）； 3．最低打气压力≥2．9×105Pa； 4．气筒长200mm，内径Φ22．5mm； 5．外形尺寸：约340mm×114mm×30mm； 6．吸气和打气咀外径Φ9mm； 7．当产品抽气压力达到6．7×103Pa时，放置30秒钟，其漏气引起的压力变化应小于2．6×102Pa； 8．当产品打气压力达到2．9×105Pa时，放置30秒钟，其漏气引起的压力变化应小于9．8×102Pa； 9．活塞应紧固、牢靠，在使用中不得产生松动现象； 10．活塞碗要求材质挺实，碗外表面较柔软，耐磨密封性良好。 | JY223-87 | J02008
02014 | 抽气筒 | 1．极限抽气压力≤6．7×103Pa（50mmHg）； 2．气筒长200mm，内径Φ22．5mm； 3．外形尺寸：约340mm×114mm×30mm； 4．吸气和打气嘴外径Φ9mm； 5．当产品抽气压力达到6．7×103Pa时，放置30秒钟，其漏气引起的压力变化应小于2．6×102Pa； 6．活塞应紧固、牢靠，在使用中不得产生松动现象； 7．活塞碗要求材质挺实，碗外表面较柔软，耐磨密封性良好。
02015 | 打气筒 | 1．工作气压≥6×105Pa； 2．打气筒底座、管体、贮气罐、底嘴、胶管各联接部分应有良好的密封性，不漏气； 3．手柄应有足够的机械强度，在1470N净负荷作用下不应断裂或弯曲； 4．推杆与手柄的联接应牢固可靠，在施加980N的拉伸负荷作用时，不应脱落； 5．贮气罐型打气筒的单向阀应有良好的逆止性能； 6．贮气罐型打气筒的贮气罐应安装牢固可靠，并有足够的安全保证； 7．外观部分不允许有毛刺、锐角、飞边及划伤等缺陷；处理的表面不允许有露底、脱落、锈蚀等其它显著缺陷；未处理的表面不允许有锈蚀、裂纹等其它显著缺陷。 | SB/T10205-1994
02016 | 抽气盘 | 1．产品由底盘、钟罩、电铃、气阀、橡皮塞、垫圈等组成； 2．底盘为胶木或铸铁制成，要求表面平整，无气孔、砂眼，外径Φ≥180mm； 3．钟罩为透明式，外径不小于135mm； 4．抽气盘的密封性能：极限压强≤6000Pa，极限压强下保持15分钟，腔内压强变化不大于2kPa； 5．电铃电源：直流3～6V； 6．电铃放置于抽气盘内应平稳，工作中无倒覆； 7．电铃应符合JY208-85《电铃》的要求。 |  | J02017
02017 | 吹风机 | 用做小型气源，可稳定供给气浮式弹簧振子工作。
02020 | 仪器车 | 1．规格尺寸不小于：600mm×400mm×800mm； 2．仪器车额定载重量为60kg，上、下层托盘承载重量均不小于60kg； 3．采用双层结构，有上、下二层托盘，不锈钢材料；层间距不小于300mm；上下托盘都应有护栏，护栏高度不低于30mm； 4．车架用直径不小于30mm、壁厚不小于1mm的不锈钢管制成，架高不低于800mm； 5．万向轮部件的车轮直径应不小于50mm，万向轮部件可以绕固定管作360º旋转；在仪器车载重为额定值时，车轮应转动灵活，并且万向轮的方向也能自动调整，无卡阻现象；车轮材料为钢材，轮缘材料为橡胶；四个车轮着地点的平面度公差不大于5mm；应运行平稳，不得变形、摇晃、松动； 6．车轮能制动。 |  | Z19001
02020 | 仪器车 | 1．规格尺寸不小于：800mm×500mm×1100mm； 2．仪器车额定载重量为60kg，上、下层托盘承载重量均不小于60kg； 3．采用双层结构，有上、下二层托盘，不锈钢材料；层间距不小于300mm；上下托盘都应有护栏，护栏高度不低于30mm； 4．车架用直径不小于30mm、壁厚不小于1mm的不锈钢管制成，架高不低于800mm； 5．万向轮部件的车轮直径应不小于50mm，万向轮部件可以绕固定管作360º旋转；在仪器车载重为额定值时，车轮应转动灵活，并且万向轮的方向也能自动调整，无卡阻现象；车轮材料为钢材，轮缘材料为橡胶；四个车轮着地点的平面度公差不大于5mm；应运行平稳，不得变形、摇晃、松动； 6．车轮能制动。 |  | Z19001
02023 | 充磁器 | 1．仪器由底座、充磁线圈、电路装置、启动开关等构成；启动开关应使用常开按钮式开关，并应有充磁时间自动控制功能；充磁时间是瞬时完成的；（可具有对已磁化的材料进行退磁的功能；） 2．使用电源：交流220V，使用单相三极电源线和插头； 3．充磁线圈的轴向长度不小于80mm； 4．充磁的磁场强度不小于56kA/m； 5．外壳应使用非铁磁性材料； 6．绝缘电阻大于20MΩ； 7．对中学物理实验室配备的条形磁铁（D-CG-LT-180）、蹄形磁铁（D-CG-LU-63．D-CG-LU-80、D-CG-LU-100）、磁针等磁性材料具有充磁、退磁功能；标有充磁N极、S极取向标志； 8．充磁后的条形磁铁（D-CG-LT-180）的磁感应强度（表面）≥0．070T；蹄形磁铁（D-CG-LU-63）磁感应强度（表面）≥0．055T、蹄形磁铁（D-CG-LU-80）磁感应强度（表面）≥0．050T、蹄形磁铁（D-CG-LU-100）磁感应强度（表面）≥0．070T。 | JY/T0396 | J02412
02040 | 生物显微镜 | 1．产品由镜座、镜臂、镜筒、准焦螺旋、物镜转换器、载物台、反光镜、目镜、物镜等组成； 2．除调焦手轮和镜片外，整体采用金属材料制造； 3．放大倍率：≥640×； 4．消色差物镜：10×、40×、4×； 5．单目45°，斜筒，可360°旋转； 6．惠更斯目镜：12．5或16×，广角：10×； 7．反光镜一面为平面，一面为凹面；反光镜直径为50mm； 8．粗动调焦范围为23mm，微动调焦范围1．8-2．2mm． 9．移动尺：纵向调节范围：≥25mm，横向调节范围：≥50mm；游标读数精度：0．1mm。 | GB/T2985 | J35001
02060 | 望远镜 | 1．双筒，规格：7×35，可调焦； 2．倍率：7倍（真实倍率），视角：8度，物镜：35mm，视野范围：1000米处为167米； 3．材质：望远镜专用工程材料，手感细腻、舒适，外观典雅，做工精细； 4．镜片镀膜：完全镀膜 5．望远镜配有背带和皮夹包，配有说明书。 |  | J02601
02075 | 酒精喷灯 | 1．实验室常用工具，供中小学理化实验进行弯曲玻管（棒）和熔接玻璃管用，结构为座式； 2．有壶体、预燃杯、壶嘴、喷管、火苗调节杆等部分； 3．壶体容积不得小于300mL，使用时在预燃杯中倒入约2/3杯的酒精时，预燃杯中酒精燃烧约40秒钟，喷管立即喷火，预燃杯酒精燃烧完毕，喷管喷火不应停止； 4．壶体焊缝紧密，不得漏洒酒精和漏气； 5．喷管各焊接处用银铜料焊接，不得因喷火燃烧而熔化焊接处； 6．材质：铜制。 |  | J02703
02102 | 注射器 | 1．规格：100mL；塑料制成； 2．密封性好，滑动灵活； 3．刻度标线规整、清晰。 | GB15810 | J86292
02115 | 透明盛液筒 | 1．透明盛液筒用聚苯乙烯压制而成，透明度良好、不易损坏； 2．筒的外径≥100mm，高度≥300mm，筒体壁厚度≥2．5mm； 3．筒体表面用丝网漏印法印制表示深度的标尺和刻度标志，呈红色或蓝色； 4．筒体底部安放平稳、牢固，造型美观； 5．产品口部圆正，底部平整，表面无凹凸不平现象，无擦伤、划痕、裂缝等缺陷。 |  | J02016
02116 | 透明水槽 | 1．用聚苯乙烯压制而成，透明度良好、不易损坏； 2．外表尺寸：400mm×80mm×100mm，筒体壁厚度≥2．5mm；（圆形270mm×140mm） 3．产品底部平整，表面无凹凸不平现象，无擦伤、划痕、裂缝等缺陷。
03 | 支架
03001 | 物理支架 | 1．由底座、立柱及九个夹持附件组成； 2．底座：铸铁制三足座；质量大于3kg；中心有一个垂直于支面的圆孔，内径12mm，侧面有一个制紧螺丝；三足座的足端上面削成平面，在需要时，可以用固定卡把底座夹紧在实验桌边，以防倾倒； 3．立柱：由A、B两支组成，A立柱长700mm、直径12mm，可以插入底座的圆孔里，用制紧螺丝紧固；A柱一端有阴螺纹，可以旋紧在固定卡上，也可以与立柱B连接成一根1200mm的支杆；B立柱长500mm、直径12mm，一端有阳螺纹，需要时可与A立柱连接起来； 4．夹持附件：垂直夹（2件），附有制紧螺丝；平行夹（1件），附有制紧螺丝；万向夹（1件），附有制紧螺丝；烧瓶夹（1件），菱形的铁夹；夹口的扁平部分刻有条纹，可以夹持导线或厚度不大于15mm的扁平物体；绝缘杆（1件），由直径12mm的铁支杆和直径14mm的绝缘杆连接而成，在绝缘杆部分装有两个接线柱；固定卡（1件），开口的铸铁夹具，一端有一个可上下调节的螺丝装置；吊钩（2件），装有金属小钩和制紧螺丝的铁管套；烧瓶架（1件），开口的铸铁圆环。 | JY/T0393 | J02301
03002 | 方座支架 | 1． 由矩形底座、立杆、烧瓶夹、大小铁环、垂直夹（2只）、平行夹等组成； 2． 方座支架的底座尺寸为210mm×135mm，立杆直径为Φ12mm，立杆长度600mm， 底座和立杆表面应作防锈处理；质量大于1．5kg； 3．大铁环内径φ90mm，柄长125mm；小铁环内径φ50mm，柄长105mm，环上开口中心与环柄成120°±5°夹角，开口宽20mm；烧瓶夹闭合间隙＜0.1mm，最大开口≥35mm，杆径φ10mm； 4．放置平稳、支承夹持可靠，立杆与底座间的垂直度不大于3mm，铁环组装后与立杆垂直，垂直度不大于4mm。 | JY/T0393 | J02302
03003 | 多功能实验支架 | 1．组合支架由支座、支块、滑道等组成；零部件的数量如下： 序号 名称 数量 序号 名称 数量 序号 名称 数量 (1) 支座 2 (5) 轴棒 4 (9) 平台 1 (2) 支块 2 (6) 万向夹 1 (10) 吊环 4 (3) 滑道 2 (7) 烧瓶夹 1 (11) 绝缘杯 2 (4) 滑块 5 (8) 铁环 1 (12) 定滑轮 1 2．结构及外观的一般要求应分别符合JY0001第4、5、6、7章的有关要求； 3．支架的组合方式有竖直型、水平型两类；竖直型又可组成框架式和垂直式两类，水平型又可组成单轨式和双轨式两类； 4．零部件的组合可靠，紧固螺丝旋动灵活省力，紧固性良好；穿插孔无毛刺、无变形，轴棒穿插方便；轨道平直、无变形、无损伤；滑块在轨道上滑动灵活自如，定位可靠；万向夹在轨道上能万向定位，夹持稳固，夹口灵活，闭锁有力，方向正确，位置端正； 5．夹持功能稳妥有效； 6．材质要求：金属材料、承重力：30kg。 | JY/T0393 | J02308
03004 | 升降台 | 1．产品由载物台、下底座、升降机构、摇手柄等组成； 2．载物台、下底板尺寸不小于160mm×160mm； 3．升降台降至最低时，台面高度不应大于85mm，升降范围不小于150mm；载重量不小于10kg； 4．摇手柄摇动过程中应灵活轻便无阻滞； 5．台面加载10kg重物，在全程升降过程中应保持水平，所载重物无晃动、无倾斜、下滑现象。 |  | J02310
03006 | 三脚架 | 1．采用碳钢制造，表面经酸洗，磷化后喷塑； 2．三脚均匀，高度不小于156mm，三脚内接圆直径不小于120mm，上支承环平整，直径不小于100mm，三脚及支承环钢材直径不小于6mm； 3．三只脚与铁环焊接紧固，焊点光滑、平整，脚距相等，立放台上时圆环应与台面平行，所支承的容器不得有滑动。 |  | J02305
04 | 电源
04003 | 高中学生电源 | 1．结构：前后面板及底板，上面板与左右面板都采用金属一次成型，表面磨砂质感漆面； 2．直流稳压输出：标准电压：2～16V每2V一档，共八档；额定电流：2A；电压稳定度：各档不大于2%U标+0．1V；负载稳定度：各档不大于2%U标+0．1V；纹波电压：各档不大于0．1%U标。保护：（1．05～1．5）×2A自动保护；控制端断线输出电压不高于4V； 3．交流输出：标准电压：2～16V，每2V一档，共八档；额定电流：3A；空载电压：各档电压不小于1．05×U标+0．3V；满载电压：各档电压不小于0．95×U标-0．3V。保护：（1．05～1．5）×3A； 4．电源电压：198V～242V50Hz±2．5Hz；工作时间：连续。 | JY0361 | J02402
04003 | 高中学生电源 | 1．双路0V～12V稳压连续可调，1．5A，两路可串联使用，过载保护； 2．交流一路，0V～15V，3A，连续可调正弦波。带不低于2．5级电压表，过载保护。
04006 | 高中教学电源 | 1．供高中教学演示实验用，整体采用炭黑金属材质，面板附小型电压表一只，量程0～30V；交流电压和直流稳压电压以及大直流输出，可调档位多、输出电流大，各输出档均具有过载保护功能，在输出超载时能自动关断输出； 2．直流稳压输出：标称电压：1V～24V分档连续可调；额定电流：2～6V额定电流6A，8～12V额定电流4A，14V～24V额定电流2A；电压偏离：（加减2%U标+0．1V）；电压稳定性：各档≤2%U标+0．1V；负载稳定性：各档2%U标+0．1V；纹波电压：≤0．1%U标；过载保护：额定电流的（1．05～1．5）倍，自动保护。 3．交流输出：标称电压2V～24V，每2V一档，共十二档可调；额定电流：2～6V额定电流12A，8～12V额定电流6A，14-24V额定电流3A；空载电压：各档≤1．05U标+0．3V；满载电压：各档电压≥0．95U标-0．3V；保护：额定电流的（1．05～1．5）倍，自动保护； 4．直流大电流短时输出；输出电流大于10A，8s加减2s自动保护；输出短时电流为40A加减10A； 5．工作时间：稳压，交流连续8小时（40A除外）。 | JY0361 | J02409
04007 | 蓄电池 | 1．额定电压：6V； 2．额定容量：15Ah； 3．蓄电池由3个额定电压为2V的单体蓄电池组成，结构采用阀控密封式结构，免维护式； 4．蓄电池外观不得有裂纹及明显变形，且标志清楚。 |  | J02403
04008 | 调压变压器 | 1．型号：TDGC2系列。单相，干式自冷，（环形）接触式，输入电压，220V；输出电压：0～250V，最大电流输出：8A； 2．结构：（1）调压器的线圈用罗杆紧固在底板上；（2）调压器的刷架上装有一个或若干个并列电刷；（3）调压器装有刻度盘，调节手轮，指针示出空载输出电压的数值，在器身上装有停档；（4）调压器的接线板上标有输入及输出的符号，并装有接线柱。 | GB/T10241 | J02404
04010 | 电池盒 | 1．仪器由可放置1节1号电池的4个电池盒组合而成，可做串联或并联使用； 2．各触点使用铜质材料，表面镀铬；要求接触良好，整体结构结实牢固，ABS塑料件光滑、无毛刺。 |  | J02407
04011 | 感应圈 | 1．规格电子开关式、输出高压0～50kV，输出连续可调； 2．在规定的工作电压条件下，放电火花不少于两条，感应圈连续工作时间应不小于15min； 3．感应圈的温升不大于8℃； 4．感应圈电路部分的绝缘电阻不小于20MΩ； 5．在工作电压范围内的任一电压，放电火花距调在60mm、80mm或100mm，放电火花不少于2条。 | JY0019-91 | J02406
04012 | 直流高压电源 | 1．输出电压：250V、300V、600V、1000V、1200V、1500V； 2．纹波电压：≤0．5V； 3．输出电流：≥0．1A(250V、300V时)≥0．05A(600V、1000V、1200V、1500V时)； 4．有过载保护。 |  | J02405
04013 | 电子起电机 | 输入电压DC6V； 输出电压范围±17．5kV； 短路电流不大于500µA。
04014 | 教学用铅酸蓄电池充电器 | 恒流充电，可同时充24组电池，有定时器。 |  | J02439 | 与04007或23060配合使用
1 | 测量
10 | 长度
10002 | 木直尺 | 1．米尺的外形尺寸：1000mm×25mm×8mm； 2．供学生分组使用； 3．用木材制作，表面平整、挺直、无毛刺；木材材质应无节疤、无裂纹、无伤痕，并经过脱脂干燥处理，含水率≤18％； 4．尺两端包头或镶嵌头应牢固地紧附尺身，不得有间隙，表面不应有锈蚀现象，包头或镶嵌头的长度应等于尺宽;其端面应与尺面和尺边面垂直； 5．漆层平整清洁、色调美观、厚薄均匀、有足够的附着力，在主要表面上不得有流挂、针孔、气泡等缺陷； 6．尺的正面应标注制造厂名(或商标)及分度值。数字、文字均应清晰，排列整齐，不得有遗漏。缺陷不超过2处； 7．尺面平面度≤3mm； 8．尺边直线度≤0．5mm； 9．全尺刻度累计误差≤1mm； 10．线纹宽度0．25～0．65mm,在全长范围内用分度值0．01mm的读数显微镜至少抽检3条线纹。 | JY168-84 | J00002
10004 | 钢直尺 | 200mm碳钢材质，200mm×20mm×0．8mm，分度值0．5mm。 | GB/T9056 | J00002
10004 | 钢直尺 | 600mm | GB/T9056 | J00002
10005 | 钢卷尺 | 1．由尺带、尺盒组成；量程为0mm～5000mm； 2．最小刻度值为1mm，每厘米处的刻线是毫米刻线长的2倍并标有相应数字；刻线均匀、清晰； 3．1m长示值允差≤±0．8mm，0．001m长示值允差≤±0．3nm； 4．尺带由不锈钢制成，弹性适宜，进出灵活，有止动装置；尺盒可为金属或塑料制成； 5．符合QB/T2443-1999《钢卷尺》。 | QB/T2443-1999 | J00010
10010 | 游标卡尺 | 1．产品为有效量程不小于150mm、测量精度0．02mm的普通游标卡尺； 2．具有内测、外测、深度等测量功能；采用不锈钢材料制造，表面抛光处理； 3．刻度清晰，无断线、缺划；有国家计量标志。 |  | J00005
10010 | 游标卡尺 | 1．产品为有效量程不小于150mm、测量精度0．05mm的普通游标卡尺； 2．具有内测、外测、深度等测量功能；采用不锈钢材料制造，表面抛光处理； 3．刻度清晰，无断线、缺划；有国家计量标志。 |  | J00005
10011 | 外径千分尺 | 1．产品为有效量程为25mm、测量精度为0．01mm的测砧为固定式的千分尺； 2．采用钢材制造，表面抛光处理；其中砧头用优质钢材制造； 3．刻度清晰，无断线、缺划；有国家计量标志。 | GB/T1216 | J00007
10012 | 数显游标卡尺 | 1．规格：150mm，0．01mm（误差±0．03mm）； 2．具有测量内径、外径、深度、台阶四种功能； 3．采用不锈钢或优质碳素钢材料； 4．产品符合GB/T21389标准，数字直读，清晰方便，具有公英制快速转换、任意位置置零等功能，主尺、尺框整体热处理，测量面淬硬。
11 | 质量
11001 | 物理天平 | 1．最大称量500g，分度值20mg； 2．制动机构的支承螺钉、托架，应能保证升降平稳，以保持横梁的再现性；天平开启或停动后，吊耳悬挂系统不得倾斜、晃动；梁体不得有扭动，指针不得有前后跳针和带针现象； 3．横梁应具有足够的刚性和硬度，表面应进行防腐蚀处理，但不允许涂调和漆； 4．底座由金属制成应具有足够的强度和稳度；底座、横梁、吊耳、挂篮、秤盘都应打印仪器编号和左1右2的标记； 5．安装在指针上的重心钝，其调节幅度应在距针尖1／2～4／5指针全长范围内； 6．天平的秤盘直径不小于90mm，盘梁有效高度不低150mm； 7．克组砝码用铜合金或碳素钢制造，具有可卸提扭和调整质量腹腔的园柱体，其调节物质量，50g以上的不大于砝码标称质量的1／20；20g以下的不大于砝码标称质量的1／15；其外露表面必须有镀铬层，镀层表面不得有明显的疤痕、毛刺、划伤等缺陷； 8．毫克组砝码用铝制成，其形状为带90°折角的矩形片状，折角高度不小于1．5mm；砝码需进行防腐蚀处理，表面应平整，不得有明显的毛刺、疤痕，所有砝码均有质量标记。 | GB/T4168 | J00203
11002 | 学生天平 | 1．最大称量200g，感量20mg，附有4等精度砝码；不等臂偏差3分度，示值变动性误差1分度，游码质量误差1分度； 2．制动机构的支承螺钉、托架，应能保证升降平稳，以保持横梁的再现性；天平开启或停动后，吊耳悬挂系统不得倾斜、晃动；梁体不得有扭动，指针不得有前后跳针和带针现象； 3．横梁应具有足够的刚性和硬度，表面应进行防腐蚀处理，但不允许涂调和漆； 4．底座由金属制成应具有足够的强度和稳度；底座、横梁、吊耳、挂篮、秤盘都应打印仪器编号和左1右2的标记； 5．安装在指针上的重心钝，其调节幅度应在距针尖1／2～4／5指针全长范围内； 6．天平的秤盘直径不小于90mm，盘梁有效高度不低150mm； 7．克组砝码用铜合金或碳素钢制造，具有可卸提扭和调整质量腹腔的园柱体，其调节物质量，50g以上的不大于砝码标称质量的1／20；20g以下的不大于砝码标称质量的1／15；其外露表面必狈有镀铬层，镀层表面不得有明显的疤痕、毛刺、划伤等缺陷； 8．毫克组砝码用铝制成，其形状为带90°折角的矩形片状，折角高度不小于1．5mm；砝码需进行防腐蚀处理，表面应平整，不得有明显的毛刺、疤痕，所有砝码均有质量标记。 | JY104-82 | J00204
11003 | 托盘天平 | 1．最大称量200g，分度值0．2g，标尺称量0～5g； 2．称量允许误差为±0．5分度值； 3．砝码组合的总质量（包括标尺计量值）应不小于天平的最大称量，所有砝码均有质量标记； 4．冲压件及铸件表面应光洁平整，不应有毛刺、锋棱、裂纹和显见砂眼； 5．电镀件的镀层应色泽均匀，不应有露底和显见的麻点、水迹、擦伤等缺陷； 6．油漆件表面应平整光滑，色泽均匀，不应有露底、起泡、挂漆、擦伤等缺陷； 7．游码尺刻线、指示盘刻线应清晰、均匀； 8．游码尺不应有弯曲变形，指示值不应有翘曲及倾斜，指针不能有弯曲或断残； 9．天平的两个托盘应干净、完整； 10．天平支架不应有弯曲变形，其它部分不能有影响功能外观缺陷； 11．游码沿游码尺身移动顺畅，不应有卡住或过于松动现象； 12．微调旋钮能顺畅进退，并能对天平左右两盘平衡起到调节作用； 13．天平支架左右摆动灵活； 14．偏载准确度要求：示值误差应介于±d之间（d为最小分度值）；校验方法：调整架盘天平平衡后，在天平右盘中央放置一个100g标准砝码，在天平左盘放一个100g标准砝码于不同的四个偏心位置，若天平能重新平衡，观察游码的位置，游码所示量值偏载误差值；若游码处于零刻度线位置，天平仍不能重新平衡，观察指针偏移指示盘的位置，指针偏移所指示的量值为偏载误差值。 | QB/T2087-1995 | J00205
11003 | 托盘天平 | 1．最大称量500g，分度值0．5g，标尺称量0～5g； 2．称量允许误差为±0．5分度值； 3．砝码组合的总质量（包括标尺计量值）应不小于天平的最大称量，所有砝码均有质量标记； 4．冲压件及铸件表面应光洁平整，不应有毛刺、锋棱、裂纹和显见砂眼； 5．电镀件的镀层应色泽均匀，不应有露底和显见的麻点、水迹、擦伤等缺陷； 6．油漆件表面应平整光滑，色泽均匀，不应有露底、起泡、挂漆、擦伤等缺陷； 7．游码尺刻线、指示盘刻线应清晰、均匀； 8．游码尺不应有弯曲变形，指示值不应有翘曲及倾斜，指针不能有弯曲或断残； 9．天平的两个托盘应干净、完整； 10．天平支架不应有弯曲变形，其它部分不能有影响功能外观缺陷； 11．游码沿游码尺身移动顺畅，不应有卡住或过于松动现象； 12．微调旋钮能顺畅进退，并能对天平左右两盘平衡起到调节作用； 13．天平支架左右摆动灵活； 14．偏载准确度要求：示值误差应介于±d之间（d为最小分度值）；校验方法：调整架盘天平平衡后，在天平右盘中央放置一个100g标准砝码，在天平左盘放一个100g标准砝码于不同的四个偏心位置，若天平能重新平衡，观察游码的位置，游码所示量值偏载误差值；若游码处于零刻度线位置，天平仍不能重新平衡，观察指针偏移指示盘的位置，指针偏移所指示的量值为偏载误差值。 | QB/T2087-1995 | J00205
11010 | 电子天平 | 1．量程100g，感量0．01g； 2．以电子元件：称重传感器，放大电路，AD转换电路，单片机电路，显示电路，键盘电路，通讯接口电路，稳压电源电路等电路组成； 3．功能：液晶显示，自动零位跟踪可调，自动故障诊断，自动校准，全量程范围去皮，过载保护等。 | JB/T5374-1991 | J00231
11010 | 电子天平 | 1．量程1000g，感量0．1g； 2．以电子元件：称重传感器，放大电路，AD转换电路，单片机电路，显示电路，键盘电路，通讯接口电路，稳压电源电路等电路组成； 3．功能：液晶显示，自动零位跟踪可调，自动故障诊断，自动校准，全量程范围去皮，过载保护等。 | JB/T5374-1991 | J00231
11017 | 指针式体重计 | 1．整体以金属件为主，附测体高装置，采用杠杆系统，体重秤最大称量160千克，最小称量5千克，最小分度值0．5千克； 2．体高计由三根不同直径的圆筒组成，测量范围70-190厘米，最小分度值0．5cm，误差±0．5cm； 3．承重板面积：370mm×270mm，外形规格695mm×286mm×935mm，重量约15千克。
11021 | 金属钩码 | 1．规格50g×4，200g×2，下卧沟，上下沟面垂直； 2．50g钩码尺寸主体外径Φ27mm，高17．2mm；上勾高10mm，质量50±0．5g；底呈半球形，下位钩于底槽内；上、下勾开口方向相互垂直；密度：≥6．0g／cm3（勾除外）硬度：≥HB70； 3．采用纯度99．6%、粒度≥80＃的铁基粉或其它钢材； 4．钩码经2000次冲击后不得有裂痕和明显变形； 5．钩上、下勾的连线应通过钩码主体的轴线；钩码表面应有防腐镀层。 | JY105-82 | J00706
11022 | 金属槽码 | 2g×3，5g×2，10g×2，20g×2，50g×2，100g×2，200g×2，5g×1金属槽码盘和10g×1金属槽码盘 |  | J00707
12 | 时间
12001 | 机械停表 | 1．机械计时仪器，金属外壳，不锈钢发条； 2．秒针每圈30秒，分针每圈15分钟，最小刻度值0．1秒； 3．独立暂停按钮，操作柄头具有上弦、起动、回零装置； 4．盘内附两个刻度图，及两根指针。一幅刻度图最小刻度为0．1s，共60个数值；一幅刻度图最小刻度为1分钟，共15个数值； 5．指针采用刀口式，读数准确。 | GB/T22773
12003 | 电子停表 | 1．教学用电子秒表，采用电子芯片，电池电压为1．5V；数据可精确到0．01s；以扣式电池为能源的液晶数字式金属壳石英秒表； 2．具有秒表（最小读数1/100秒）、10段存储显示、定时器、节拍器、时钟和定时闹响功能； 3．秒表具有每小时报时，每日定时响闹及自动重响功能，应可显示时间，12及24小时制式，日历、星期、防水，防震结构等功能； 4．外包装应采用防潮、防尘的硬纸盒包装；机芯在表壳组件中应稳固，液晶屏显示清晰、表面无伤、印字清楚正确、表壳与表后盖的配合应紧密，不得有明显的缝隙；表壳外棱角无锋利感；镀层配件无气泡，不脱落； 5．应符合 QB/T 1908-93《电子停表》规定的技术要求。 | QB/T1908-1993
12005 | 电火花计时器 | 1．成套仪器包括：（1）单频率电火花计时器一台；（2）重锤一只；（3）弓形固定夹一只；（4）记录纸带一卷；（5）备用圆形墨粉纸，不少于30张； 2．电火花计时器外形尺寸不应超过长150mm、宽90mm、高70mm，并有弓形固定夹夹持的位置。电火花计时器的高压脉冲输出端子孔径为4mm； 3．单频率电火花计时器周期20ms； 4．高压放电能击穿10mm空气（气压0．1MPa）间隙； 5．打点质量连续打点50点无漏点，点迹清晰。单频率电火花计时器点迹直径应不大于0．8mm； 6．高压脉冲平均电流单频率电火花计时器：不大于0．2mA； 7．实验效果:使用本产品做自由落体运动测定重力加速度g，实验测量值g与当地重力加速度的相对误差不大于3%； 8．配套件的要求重锤质量不小于300g，下端有橡胶套，并要求纸带装夹方便、牢固。弓形固定夹夹持厚度不小于50mm，夹持牢固。记录纸带宽度为17．5mm±0．5mm，纸卷轴直径不大于16mm，纸卷外径不小于60mm，卷绕整齐。圆形墨粉纸直径为38mm±1mm。 | JY/T0390 | J01207 | 单频率电火花计时器
12005 | 电火花计时器 | 1．成套仪器包括：（1）多频率电火花计时器一台；（2）重锤一只；（3）弓形固定夹一只；（4）记录纸带一卷；（5）备用圆形墨粉纸，不少于30张；（6）有同步功能的多频率电火花计时器应附有同步释放信号连接线； 2．电火花计时器外形尺寸不应超过长150mm、宽90mm、高70mm，并有弓形固定夹夹持的位置。电火花计时器的高压脉冲输出端子孔径为4mm； 3．打点周期：10ms、20ms、50ms三档。多频率电火花计时器在10ms时与交流电源的周期分频关系为1：2，50ms时与交流电源的周期分频产系为2．5：1； 4．高压放电能击穿10mm空气（气压0．1MPa）间隙； 5．多频率电火花计时器应有粗细两种以上点迹，细点迹的点迹直径应不大于0．8mm； 6．高压脉冲平均电流多频率电火花计时器：打点周期10ms时，细点迹不大于0．3mA，粗点迹不大于0．6mA； 7．多频率电火花计时器宜有同步释放功能装置； 8．实验效果使用本产品做自由落体运动测定重力加速度g，实验测量值g与当地重力加速度的相对误差不大于3%； 9．配套件的要求重锤质量不小于300g，下端有橡胶套，并要求纸带装夹方便、牢固。弓形固定夹夹持厚度不小于50mm，夹持牢固。记录纸带宽度为17．5mm±0．5mm，纸卷轴直径不大于16mm，纸卷外径不小于60mm，卷绕整齐。圆形墨粉纸直径为38mm±1mm。同步释放信号连接线长度不小于1000mm。 | JY/T0390 | J01207 | 多频率电火花计时器
12006 | 电磁打点计时器 | 1．打点周期稳定。周期相对误差不大于1%； 2．在电源频率为48～50Hz范围内，打点器能同步工作。电源电压在交流7～11V范围内打点器能正常工作； 3．打点器工作时受到的阻力不大于2．94×10﹣2N； 4．打点质量(1)连续打50点，无漏点、无双点、点子清晰。(2)当纸带移动速度约为0．8m／s，点子长度不大于0．8mm，不小于0．3mm。若点子有毛刺，毛刺的宽度小于该点最小线度的1/4部分不计入点子的长度。(3)当纸带移动速度约为3m/s时，点子长度不大于1．2mm，不小于0．3mm； 5．测重力加速度，g值应在下列范围内：10m／s2≥g≥9．5m／s2； 6．对零部件的要求(1)励磁线圈用直径为0．21～0．23mm的高强度漆包线，匝数为1400±100匝。(2)底座材料为酚醛树脂或性能相当的材料，质量不小于0．2kg。(3)打点基板至底面距离为16±1mm。(4)复写纸直径为30±1mm，中心圆孔直径为4（误差＋0．3mm～＋0．1mm）。纸面平整，切口整齐。(5)重锤质量为0．300±0．003kg，下端为橡皮套，装夹纸带方便，牢固。(6)弓形夹外形美观，夹持牢固，夹持力为300N时无永久形变，夹持厚度应不小于55mm。 | JY38-84 | J01203
12007 | 数字计时器 | 1．四位及以上，数据存贮，显示：10个挡光间隔时间、10周振动、n次振动时间总和、加速度计时三个时间、自由落体时间不少于二个、二路光电门分别计二个挡光时间(对碰、追碰)，有光电门接口和电磁铁接口，统一接口具有存储功能，时基精度高(微秒级)的测量时间间隔的数字计量仪器，可做计数、计时等使用。除了具有一般计时器的功能外，与J2125型系列气垫导轨、J04271型自由落体实验仪、J04227型斜槽轨道等配合使用，还能测量速度、加速度、重力加速度、周期等物理量和碰撞等实验，并直接显示实验的速度和加速度的值； 2．在使用环境条件下，时基脉冲频率10毫秒挡为100Hz±1；1毫秒挡为100Hz±5。测试方法：将计时器信号发生器的输出端和接地端分别接于标准数字频率计的正负输入端。调节频率计，10毫秒挡频率计示数应在099到0101间，1毫秒挡频率计示数应在0995到01005之间； 3．计停控制：S1挡，对任一光电门，挡光即计时，露光即停止；S2挡，对任一光电门挡光即计时，再挡光即停止（前沿后沿均可）。计时相对误差应在时基误差范围内。测试方法：计时器与校准用数字毫秒计同时计时（应计到三位数），计时误差应不大于0．5%； 4．计数：每输入一个计数信号，即增加一个读数。测试方法：计时器置于“计数”每挡光一次，数码管读数逐次增加一个数； 5．开机后自动置零。计数或计时后，按置零接钮，数码管全部示零； 6．计时器在吹风机、高压火花放电或空气压缩机干扰下应能正常工作。 |  | J01201 | 学生分组使用
12007 | 数字计时器 | 1．四位及以上，数据存贮，显示：10个挡光间隔时间、10周振动、n次振动时间总和、加速度计时三个时间、自由落体时间不少于二个、二路光电门分别计二个挡光时间(对碰、追碰)，有光电门接口和电磁铁接口，统一接口。显示对应间隔时间的平均速度、加速度、碰撞计时四个平均速度；电磁铁可调释放延时补偿； 2．在使用环境条件下，时基脉冲频率10毫秒挡为100Hz±1；1毫秒挡为100Hz±5。测试方法：将计时器信号发生器的输出端和接地端分别接于标准数字频率计的正负输入端。调节频率计，10毫秒挡频率计示数应在099到0101间，1毫秒挡频率计示数应在0995到01005之间； 3．计停控制：S1挡，对任一光电门，挡光即计时，露光即停止；S2挡，对任一光电门挡光即计时，再挡光即停止（前沿后沿均可）。计时相对误差应在时基误差范围内。测试方法：计时器与校准用数字毫秒计同时计时（应计到三位数），计时误差应不大于0．5%； 4．计数：每输入一个计数信号，即增加一个读数。测试方法：计时器置于“计数”每挡光一次，数码管读数逐次增加一个数； 5．开机后自动置零。计数或计时后，按置零接钮，数码管全部示零； 6．计时器在吹风机、高压火花放电或空气压缩机干扰下应能正常工作。 |  | J01201 | 教师演示使用
12008 | 频闪光源 | 1．基本要求25Hz，50Hz，100Hz，精度（+/-）2%； 2．建议配备新型数码连续可调0～9999Hz，LED光源； 3．连续工作时间：25Hz、50Hz小于1秒，其他允许大于2秒； 4．每次工作间隙：大于2-3分钟。同步开关输入本机提供二个（并联）常开触点输入（触点闭合时间即为闪光时间）。
13 | 温度
13001 | 温度计 | 1．感温液体的有机红液的棒式温度计供中小学实验用； 2．全长：300mm；外径：6±1mm；头：10mm； 3．测量范围：0～100℃；最小分度值：1℃；允许误差±1℃； 4．相邻两标度线的间距、有机液体温度计应不小于0．8mm；标度线的宽度应不超过相邻标度间距的1/5； 5．温度计的标度线应与毛细管的中心线垂直；标度线、标度值和其他标志应清晰，涂色应牢固；不应有脱色、污迹和其他影响读数的现象； 6．感温液柱不应中断，不应自流，上升时不应有明显的停滞或跳跃现象；下降时不应在管壁上留有液滴或挂色； 7．玻璃棒和玻璃套管应光滑透明，无裂痕、斑点、气泡、气线或应力集中等影响读数和强度的缺陷；玻璃套管内应清洁，无明显可见的杂质，无影响读数的朦胧现象； 8．感温泡、中间泡、安全泡等要求应符合JJG130-2004《工作用玻璃液体温度计》标准的有关要求。 | JJG130-2004 | J01303
13001 | 温度计 | 1．感温物质：水银； 2．测量范围：0～200℃；最小分度值：1℃；允许误差±1℃； 3．相邻两标度线的间距、有机液体温度计应不小于0．8mm；标度线的宽度应不超过相邻标度间距的1/5； 4．温度计的标度线应与毛细管的中心线垂直；标度线、标度值和其他标志应清晰，涂色应牢固；不应有脱色、污迹和其他影响读数的现象； 5．感温液柱不应中断，不应自流，上升时不应有明显的停滞或跳跃现象；下降时不应在管壁上留有液滴或挂色； 6．玻璃棒和玻璃套管应光滑透明，无裂痕、斑点、气泡、气线或应力集中等影响读数和强度的缺陷；玻璃套管内应清洁，无明显可见的杂质，无影响读数的朦胧现象； 7．感温泡、中间泡、安全泡等要求应符合JJG130-2004《工作用玻璃液体温度计》标准的有关要求。 | JJG130-2004 | J01303
13007 | 数字测温计 | 集成温度传感器，-50℃～+150℃，分辩率0．1℃ | JJG855-1994
13011 | 电子体温计 | 1．测量温度范围：32．00～43．00℃，分辨力：0．01℃，精度：0．05℃； 2．尺寸：128×18×10（mm）。
13012 | 红外人体表面温度快速筛检仪 | 测量距离：5-10cm；温度范围：+30℃～+50℃；解析度：≤0．1℃；准确度：≤0．2℃； 反应时间：≤500ms；电源：9V高性能可充电池；规格尺寸不小于：44×40×170mm。 | GB/T19146
13020 | 寒暑表 | 1．由木质(或塑料)材料镶嵌玻璃棒芯组成； 2．采用摄氏（℃）和华氏（℉）双刻度，面板标有：摄氏-30℃～50℃；华氏-20℉～120℉的标志； 3．玻璃棒芯感温液，正面放大玻璃液读数； 4．温度准确度：±1℃（0℃～30℃）； 5．最小分度值：0．5℃； 6．储藏条件：-30℃～60℃； 7．尺寸：不小于250mm×49mm×9mm； 8．性能、结构、外观应符合JY0001第4、6、7的有关要求。 |  | J01305
14 | 力
14001 | 条形盒测力计 | 1．产品为组装式，10N； 2．产品必配部件：壳体1个；弹簧1个；面板1块；带钩指针1个；提手1个； 3．壳体由塑料制作，表面平整，光滑无毛刺；壳体的有效尺寸为：150×35×20mm±0．2mm； 4．弹簧：由金属制成，表面防锈处理，弹簧Ф11mm，高21圈，钢丝Ф0．5mm； 5．面板：由金属制成，防锈处理，表面印有有效刻线，印刷均匀清晰，有效尺寸应配盒体，松紧适宜，方便组装； 6．带钩指针：由金属制成，表面防锈处理，材料厚度1mm±0．2mm；大小尺寸应与盒体配合，适宜为止； 7．提手：由金属制成，表面防锈处理； 8．分度值为量程的1／50，零点平均示差不大于1／4分度，任一点的平均示差不大于1／2分度，任一点的重复称量的最大示差不大于1／4分度。 | JY0127 | J00701
14001 | 条形盒测力计 | 1．产品为组装式，5N； 2．产品必配部件：壳体1个；弹簧1个；面板1块；带钩指针1个；提手1个； 3．壳体由塑料制作，表面平整，光滑无毛刺；壳体的有效尺寸为：150×35×20mm误差为（±0．2mm）； 4．弹簧：由金属制成，表面防锈处理，弹簧Ф11mm，高21圈，钢丝Ф0．5mm； 5．面板：由金属制成，防锈处理，表面印有有效刻线，印刷均匀清晰，有效尺寸应配盒体，松紧适宜，方便组装； 6．带钩指针：由金属制成，表面防锈处理，材料厚度1mm±0．2mm；大小尺寸应与盒体配合，适宜为止； 7．提手：由金属制成，表面防锈处理； 8．分度值为量程的1／50，零点平均示差不大于1／4分度，任一点的平均示差不大于1／2分度，任一点的重复称量的最大示差不大于1／4分度。 | JY0127 | J00701
14001 | 条形盒测力计 | 1．产品为组装式，2．5N； 2．产品必配部件：壳体1个；弹簧1个；面板1块；带钩指针1个；提手1个； 3．壳体由塑料制作，表面平整，光滑无毛刺；壳体的有效尺寸为：150×35×20mm误差为（±0．2mm）； 4．弹簧：由金属制成，表面防锈处理，弹簧Ф11mm，高21圈，钢丝Ф0．5mm； 5．面板：由金属制成，防锈处理，表面印有有效刻线，印刷均匀清晰，有效尺寸应配盒体，松紧适宜，方便组装； 6．带钩指针：由金属制成，表面防锈处理，材料厚度1mm±0．2mm；大小尺寸应与盒体配合，适宜为止； 7．提手：由金属制成，表面防锈处理； 8．分度值为量程的1／50，零点平均示差不大于1／4分度，任一点的平均示差不大于1／2分度，任一点的重复称量的最大示差不大于1／4分度。 | JY0127 | J00701
14010 | 圆盘测力计 | 1．量程：0～5N； 2．分度值为量程的1／50，零点平均示差不大于1／4分度，任一点的平均示差不大于1个分度，任一点的重复称量的最大示差不大于1／2分度。 | JY0127 | J00705
14012 | 拉压测力计 | 最大实验负荷10N，负荷分度值0．2N，最小负荷5．0N，示值误差±1%，最大实验力时主轴行程10mm，执行JY0127标准。 | JY0127
14013 | 双向测力计 | 1．产品主要由具有测量性能的耐疲劳弹簧、指针、调节器、分度板等组成； 2．使用时指针在所测力的方向上（无负荷时）必要时对准零位； 3．不在零位时，只要旋动两端的调节器，可使指针移向零位； 4．将测力计固定在支架上或其他能固定的位置上，便可测量拉力或秤物等实验。 | JY0127 | J00702
14014 | 演示数字测力计 | 量程2N，分辨率0．001N，误差≤0．2%，满量程±1/2字，有调零、内置校准、记忆(能显示稳定值)功能，数字尺寸≥2．5cm×4cm。 |  |  | “稳定值”指在牛顿第二定律实验中，小车释放后平稳运行中所受的力
14015 | 学生数字测力计 | 量程2N，分辨率0．001N，误差≤0．2%，满量程±1/2字，有调零、内置校准、记忆(能显示稳定值)功能。
15 | 电
15003 | 高中数字演示电表 | 1．直流/交流电压、电流，检流； 2．4-1/2位数码管，不小于5cm； 3．仪器采用前后（大、小）双面显示屏幕，能同时显示被测量程的数值； 4．直流电压测试：0～±2V、0～±20V、0～±200V、0～±1000V四挡，误差±1%； 5．直流电流测试：0～±2mA、0～±20mA、0～±200mA、0～±2000mA四档，误差±1%（其中2000mA误差±1．5%）； 6．检流计：±2000μA，误差±1．5%； 7．电阻测试：0～2kΩ、0～20kΩ、0～200kΩ、0～2000kΩ四档，误差±1%； 8．电源：AC220V±10%；50Hz±5%；工作时间：连续4小时；额定功耗：≤10W。
15007 | 绝缘电阻表 | 1．用于测量各种电机、电缆、变压器、电讯元器件、家用电器和其他电气设备的绝缘电阻； 2．额定电压：500V，允差±10%，测量范围：0-500MΩ； 3．准确度：10级； 4．摇柄额定转速：120r/min； 5．外磁场影响：当外界磁场强度为0．4kA/m时，仪表允许改变量为等级指数的100%。 | JB/T9290-1999 | J01406
15008 | 直流电流表 | 1．误差等级2．5级，量程0．6A、3A； 2．标度盘：标度盘正面为无光白色，色调柔和，刻度线条平直不间断，清晰鲜明，色差明显；电表的细分刻度线条宽度不大于0．3mm；表面清洁平整； 3．指针：指针应挺直，涂色与标度盘颜色的色差要明显；指针长度不短于45mm，指针尖端应掩盖住标度尺上最短分度线长度的1/2，指针与表盘的距离不超过1．6mm； 4．偏离零位：电表偏离零位，不得超过标度尺的1%； 5．表壳：表壳外形造型要美观，边沿要平直，表面平整光滑，无破损开裂，无划痕、麻点；不得有凹凸不平缺陷；表壳应作防静电处理； 6．面板与装配：（1）面板表面应光滑平整，无划痕、麻点；文字、数字、符号标点应清晰；刻度线条粗细要均匀，与面板底色色差要显著；（2）表壳与玻璃应密封良好，内部应清洁，无灰尘、铁屑等杂物；玻璃表面无显著气泡、痕迹，无松动和隙缝；（3）安装在表壳上的接线柱有防脱落装置，钮帽应转动灵活，有效行程不小于4mm；插头要有足够的弹性，接触要良好；直流表接线柱正极为红色，负极为黑色；（4）防接触封印；当电表封印完好，就不能接触到测量机构和外壳内的附件；（5）面板上的转换开关紧固牢靠，不得松动；分档对位应准确；接触导电良好、可靠。 | JY0330 | J01407
15008 | 直流电流表 | 1．误差等级2．5级，200μA； 2．标度盘：标度盘正面为无光白色，色调柔和，刻度线条平直不间断，清晰鲜明，色差明显；电表的细分刻度线条宽度不大于0．3mm；表面清洁平整； 3．指针：指针应挺直，涂色与标度盘颜色的色差要明显；指针长度不短于45mm，指针尖端应掩盖住标度尺上最短分度线长度的1/2，指针与表盘的距离不超过1．6mm； 4．偏离零位：电表偏离零位，不得超过标度尺的1%； 5．表壳：表壳外形造型要美观，边沿要平直，表面平整光滑，无破损开裂，无划痕、麻点；不得有凹凸不平缺陷；表壳应作防静电处理； 6．面板与装配：（1）面板表面应光滑平整，无划痕、麻点；文字、数字、符号标点应清晰；刻度线条粗细要均匀，与面板底色色差要显著；（2）表壳与玻璃应密封良好，内部应清洁，无灰尘、铁屑等杂物；玻璃表面无显著气泡、痕迹，无松动和隙缝；（3）安装在表壳上的接线柱有防脱落装置，钮帽应转动灵活，有效行程不小于4mm；插头要有足够的弹性，接触要良好；直流表接线柱正极为红色，负极为黑色；（4）防接触封印；当电表封印完好，就不能接触到测量机构和外壳同的附件；（5）面板上的转换开关紧固牢靠，不得松动；分档对位应准确；接触导电良好、可靠。 | JY0330 | J01407
15009 | 直流电压表 | 1．等级指数2．5级，量程3V、15V； 2．标度盘：标度盘正面为无光白色，色调柔和，刻度线条平直不间断，清晰鲜明，色差明显；电表的细分刻度线条宽度不大于0．3mm；表面清洁平整； 3．指针：指针应挺直，涂色与标度盘颜色的色差要明显；指针长度不短于45mm，指针尖端应掩盖住标度尺上最短分度线长度的1/2，指针与表盘的距离不超过1．6mm； 4．偏离零位：电表偏离零位，不得超过标度尺的1%； 5．表壳：表壳外形造型要美观，边沿要平直，表面平整光滑，无破损开裂，无划痕、麻点；不得有凹凸不平缺陷；表壳应作防静电处理； 6．面板与装配：（1）面板表面应光滑平整，无划痕、麻点；文字、数字、符号标点应清晰；刻度线条粗细要均匀，与面板底色色差要显著；（2）表壳与玻璃应密封良好，内部应清洁，无灰尘、铁屑等杂物；玻璃表面无显著气泡、痕迹，无松动和隙缝；（3）安装在表壳上的接线柱有防脱落装置，钮帽应转动灵活，有效行程不小于4mm；插头要有足够的弹性，接触要良好；直流表接线柱正极为红色，负极为黑色；（4）防接触封印；当电表封印完好，就不能接触到测量机构和外壳同的附件；（5）面板上的转换开关紧固牢靠，不得松动；分档对位应准确；接触导电良好、可靠。 | JY0330 | J01408
15010 | 灵敏电流计 | 1．由测量结构、测量路线、外壳等组成；测量机构采用磁电系仪表结构．标度盘，机械零位调节臂均固定在支架上； 2．准确度等级：2．5级；±300μA，内阻：80-125Ω；2．4-3kΩ，规格：138mm×100mm×97mm。 | JY0330 | J01409
15011 | 多用电表 | 1．具有高灵敏度的磁电式整流系仪表，具有22档基本量程，能分别测量交直流电压、直流电流、电阻、电容、电感和音频电平；仪表装有反射镜，表头设有硅二极管保护装置； 2．准确度等级：直流电流、电压、电阻测量档均为2．5级，交流电压测量档、直流电压0－2500V为5．0级； 3．电压灵敏度：直流为5kΩ/V，交流为2．5kΩ/V； 4．量程范围：直流电流：0－50µA－1mA－10mA－100mA－500mA－5A；直流电压：0－1V－2．5V－10V－50V－250V－500V－2500V；交流电流：0－1mA－10mA－100mA－500mA－5A；交流电压：0－1V－2．5V－10V－50V－250V－500V－2500V；电阻：R×1、R×10、R×100、R×1k、R×10k； 5．阻尼时间：不超过4s；绝缘电阻不小于20MΩ； 6．转换开关各档位定位正确，无错位，转动时手感好； 7．电表指针挺直，机械调零时可在零刻度左右移动； 8．产品所附测量表笔及电池应完好有效； 9．外型规格：165×116×48mm。重量：0．70kg。 | JB/T9283-1999 | J01410
15011 | 多用电表 | 数字式，3-1/2位，电压﹑电流﹑电阻﹑温度测试﹑电容﹑二极管测试 |  | J01456
15011 | 多用电表 | 数字式，4-1/2位，电压﹑电流﹑电阻﹑温度测试﹑频率测试、电容﹑二极管测试 |  | J01456
15015 | 交流电流表 | 1．采用磁电系表头，适于做低压交流电流的测量，电表采取半波整流及滤波。表身为光亮黑色有机玻璃壳，设有防震装置和磁短路片； 2．测量范围：单刻度、双量程、100mA和500mA； 3．准确度等级：2．5级； 4．工作位置：表面与合面成45度角； 5．阻尼时间：不大于4秒； 6．标度尺全长：不少于84．8毫米； 7．外形尺寸：不大于135×98×95毫米； 8．绝缘耐压试验：交流50赫兹，2千伏，1分钟； 9．对外界磁场防御等级：5奥斯特或每米400安培； 10．工作频率：45-65赫兹。 | JY0330 | J01407
15016 | 演示电流电压表 | 1．高中演示电流电压表为指针式内磁结构。它共有十四档测量量程，供教学演示实验中作检流计，及测量直流电流、直流电压、交流电流、交流电压等之用； 2．测量范围：DCA：－500μA～0-+500μA，0-10-100mA-1-5A；DCV：0-5-10V；ACA：0-10-100mA-1-5A；ACV：0-10-50-250V； 3．基本误差：±2．5%； 4．阻尼时间：≤6s； 5．重量：1kg。 |  | J01402
15017 | 演示微电流电阻表 | 1．供教学演示实验中作检流计测量微量直流电流及直流电压、直流电阻等演示项目。指针显示（或数字显示）； 2．主要规格及技术参数：DCA：(G)－50μA-0-+500μA，0-100μA；DCV：0-1-2．5-5-10-25-50-100-150-250V；DCΩ：R×1：1-100Ω（中心值10Ω），R×10：10-1kΩ（中心值100Ω），R×100：100-10kΩ（中心值1kΩ），R×1kΩ：1kΩ-100kΩ（中心值10kΩ）； 3．灵敏度：DCV：5kΩ/V；基本误差：DCA、DCV为±2．5%，DCΩ为标度尺弧长±2．5%； 4．重量约1kg。 |  | J01402
15020 | 教学示波器 | 1．结构：外壳采用全金属材质一次成型，表面喷漆，坚固耐用，不易损坏，上表面设有把手，方便提拿； 2．垂直系统频率响应：直流DC～5MHz，不大于3dB，交流10Hz～5MHz，不大于3dB；偏转因素：不大于20mVp-p/格；输入阻容：1MΩ//40pF；衰减倍率：1、10、100、1000四档±10%；输入耐压：400V（DC+Acp-p)； 3．扫描系统扫描频率10Hz～100kHz分四档，10Hz～100Hz，100Hz～10kHz，10kHz～100kHz；同步：内正同步，内负同步，显示大于2格能同步；外同步：输入大于0．5Vp-p/格； 4．水平系统频率响应DC～500kHz不大于3dB，偏转因素不大于100mVp-p/格，输入阻容1MΩ//45pF； 5．校准信号波形：方波1：1；1000Hz±10%；幅度：100mVp-p±5%； 6．示波管有效显示面积：8格×10格（1格=8mm）；余辉：中； 7．工作时间：约连续8小时。 | JY0011 | J14458
15022 | 学生示波器 | 1．垂直系统：频率响应及不平度：直流DC～2MHz不大于3dB，交流10Hz～2MHz不大于3dB；偏转因素：不大于50mVp-p/格±10%；输入阻容：电阻1MΩ±10%，电容≤40PF；衰减器倍率：1、10、100、1000四档误差±10%；最大输入电压：400V（DC+ACp-p)； 2．扫描系统：扫描频率：10Hz～100kHz，分四档：10Hz～100Hz，100Hz～1kHz，1kHz～10kHz，10kHz～100kHz；同步：内正同步，内负同步显示不小于2格； 3．水平系统：频率响应及不平度：10Hz～500KHz不大于3dB；偏转因素：不大于100mVp-p/格；输入阻容：电阻1MΩ±10%，电容不大于60PF； 4．校准信号：波形：正弦波；频率：50Hz；幅度：250mVp-p±10%； 5．显示系统：有效显示面积：不大于6格×10格（1格=6mm）；余辉：中余辉，辉度能均匀调节，并减弱到消失；聚焦：良好； 6．工作时间：连续8小时。 | JY0011 | J14459
15023 | 示波器 | DC10MHz，触发电平锁定 |  | J14457
15023 | 示波器 | 通用示踪。采样频率不低于20MHz |  | J14457
15026 | 电阻箱 | 四位9999Ω，0．5级 1．学生电阻箱的结构为十进多盘式，电阻处阻值变换方式为开关式，每十进开关上电阻值的比值学生电阻箱为1︰1︰1︰1︰5。电阻箱应有加盖封印的位置； 2．电阻箱参考功率为0．5W，标称使用功率为1W； 3．等级指数0．5%； 4．电阻箱由每个开关触头接触引起的电阻变差不应大于最小步进电阻值允许绝对误差值的50%； 5．在参考条件下，电阻箱的负载功率自参考功率上限值改变到标称使用范围上限值后，在稳定状态下，由自热引起的变差应不超过相应等级指数值； 6．电阻箱电路中无任何连接的任意两点之间，在500V±50V时测得直流绝缘电阻值应不小于100MΩ； 7．电阻箱电路对外壳的金属部分或无任何连接的任意两点的电路间应能承受频率介于45Hz～65Hz之间的实际正弦波电压2000V，在判断电流为5mA档时历时1min的实验而不击穿或飞弧现象。 | JY/T0399 | J01424 | 分组用
15026 | 电阻箱 | 六位99999．9Ω，0．1级 1．教学电阻箱的结构为十进多盘式，电阻处阻值变换方式为开关式，每十进开关上电阻值的比值教学电阻箱为1︰2︰2︰2︰2；电阻箱应有加盖封印的位置； 2．电阻箱参考功率为0．5W，标称使用功率为1W； 3．等级指数0．5%； 4．电阻箱由每个开关触头接触引起的电阻变差不应大于最小步进电阻值允许绝对误差值的50%； 5．在参考条件下，电阻箱的负载功率自参考功率上限值改变到标称使用范围上限值后，在稳定状态下，由自热引起的变差应不超过相应等级指数值； 6．电阻箱电路中无任何连接的任意两点之间，在500V±50V时测得直流绝缘电阻值应不小于100MΩ； 7．电阻箱电路对外壳的金属部分或无任何连接的任意两点的电路间应能承受频率介于45Hz～65Hz之间的实际正弦波电压2000V，在判断电流为5mA档时历时1min的实验而不击穿或飞弧现象。 | JY/T0399 | J01424 | 演示用
15027 | 携式直流单双臂电桥 | 1．测量范围：10-3～106Ω； 2．比较臂示值：10×(0．01+0．1+1+10+100)Ω； 3．比较臂量程：10、102、103、104； 4．保证准确度测量范围：10-3～105Ω其中：单桥：50～105Ω，双桥：10-3～102Ω； 5．准确度：±0．05%； 6．内附工作电源：1．5V1号干电池5节，9V迭层电池2节； 7．最小分辨率：0．00001Ω。 |  | J10361
15032 | 微电流放大器 | 1．多路输入档。一路为毫伏级，低阻抗输入，放大倍数约一千倍。两路用于传感器，分别为电流型放大输出和电压型放大输出； 2．放大器工作允许使用的电压范围：直流单电源2．70V-3．30V； 3．放大器放大倍数：反馈电阻比值为75-800倍，连续可调； 4．放大器调零范围：不小于正、负量程的1/10； 5．放大器零点漂移：不大于20μA； 6．放大器在输入端短路时，电流表指针可调到中心位置； 7．静态电流：1mA。 |  | J14477
15033 | 虚拟电子测试仪器系统 | 1．示波器(采样频率48MHz)、信号源(10MHz)、频率计、数字电压表(±80V)、逻辑分析仪等功能； 2．安装盘中附有详细的电子图文使用说明。
16 | 其它
16004 | 湿度计 | 指针式（或数字式）；测量范围湿度：10～95%。 |  | J01373
16009 | 空盒气压表 | 1．多膜盒，读数范围80-106kPa，分度值0．20kPa； 2．空盒表面应光洁，无碰伤、划伤，焊接处无缝隙，漏气等缺陷；空盒中心与拉杆应同轴，多膜盒垂直放置，各膜盒连接牢固、互相平行； 3．刻度盘表面应平整，无划伤，刻线和数字均匀清晰，可见度好； 4．指针应平直，以轴心孔为支点，二端平衡，指针与刻度盘表面平行；在全量程范围内指针应盖住短线四分之一到四分之三，指针安装在刻度盘中心位置；指针应转动灵活、平稳，不得有跳动现象；指针应有微调机构； 5．空盒气压计上的玻璃罩或面板，应无色透明，除翻口处外，厚薄均匀，正面无气泡、结石，且不得有影响视线的条纹；罩侧面允许有小于2mm的气泡不多于3个，直径小于1mm的结石不多于3个，且不得密集；翻口边径向允许稍有斜度，底面磨平； 6．空盒气压计向任何方向倾斜90°时，轻击表壳，指针改变不大于1/2分度值； 7．玻璃罩与底座接合处应密封良好，打气至最大值或抽气至最小值，折叠皮管，停两分钟，指针移动不大于1/2分度值。 | QX/T26-2004
16013 | 露点测定器 | 1．本产品和可测量0～50℃的红液温度计配套使用可测定露点温度； 2．本产品零部件包括容器(一端为起露观察面)，对比面、隔热层、底座、搅拌器等； 3．容器用不易锈蚀的材料制成，不漏水，容积不小于30mL，并有插温度计和投放冷却物的孔； 4．对比面和起露观察面（1）起露观察面直径不小于40mm，对比面环宽不小于起露观察面直径的四分之一；（2）表面镀铬、抛光、镀层应致密、无脱落及斑点，表面粗糙度Ra＜0．2。表面亮度一致。（3）起露观察面用铜制成； 5．隔热层用绝热性良好的材料制成，厚度不小于2mm，无缺边、无毛刺等工艺缺陷； 6．底座应能保证产品放置平稳； 7．产品组装后应无松动和倾斜现象； 8．本产品经高、低温实验后应无变形、无裂纹、容器不漏水。 | JY0334 | J07469
16030 | 量角器(圆等分器) | 半圆直径不小于190mm
2 | 专用仪器
21 | 力学
21004 | 惯性演示器 | 1．钢球、弹簧钢片、支架、底座、木片或塑料片等部分组成； 2．钢球直径不小于Φ20mm；弹片由厚0．5～0．75mm弹簧钢制成，表面防锈处理；立柱高不低于100mm，柱端有盛球的碗，碗口直径不小于Φ20mm；木片（塑料片）尺寸应不小于50mm×30mm，中心有盲孔。 |  | J04206
21005 | 摩擦计 | 1．由摩擦板和摩擦块组成；应附棉布、毛巾、木砂纸三种摩擦材料及用于固定摩擦材料的胶合板、夹子； 2．摩擦板外形尺寸不小于600mm×60mm×10mm；摩擦块外形尺寸不小于（110±5．4）mm×（50±3．9）mm×（35±3．9）mm；上面有两个砝码孔，端面中心有挂钩； 3．摩擦板长应顺着木纤维方向。 | JY40-79 | J04076
21006 | 螺旋弹簧组 | 0．5N，1N，2N 1．产品由弹簧、指针、挂钩和标度板组成； 2．钢丝绕成的螺旋弹簧，其工作极限负荷分别为1．96N、0．98N、0．49N； 3．弹簧刚度选取分别为：1．96N为0．01N/mm，0．98N为0．005N/mm，0．49N为0．0025N/mm； 4．弹簧外径分别为18±1mm，15±1mm，15±1mm。 | JY132-82 | J04009
21006 | 螺旋弹簧组 | 3N，5N 1．产品由弹簧、指针、挂钩和标度板组成； 2．钢丝绕成的螺旋弹簧，其工作极限负荷分别为4．90N、2．94N； 3．弹簧刚度选取分别为：4．90N为0．025N/mm，2．94N为0．015N/mm； 4．弹簧外径分别为25±1mm，20±1mm，20±1mm。 | JY132-82 | J04009
21011 | 帕斯卡球 | 1．圆球由金属材料制成，直径Φ80mm，表面光洁度不低于▽5（半加工面，微见加工痕迹），圆球壁厚不小于3mm，容积约0．2升； 2．气筒由合金铝管制成，直径Φ25mm，长度200mm，气筒盖滚花；气筒与气筒盖的表面进行防锈处理； 3．活塞（牛皮碗或橡皮碗）应与气筒配套，松紧适当；活塞杆直径Φ6mm，长度250mm；表面镀铬，上端装有手柄； 4．铜质喷嘴10个，喷嘴孔内径0．4～0．6mm，喷嘴分布在球体表面各个方向上；喷嘴外表面有沟槽，以便扎结薄膜； 5．气筒与圆球同轴连接，连接处应加垫圈密封； 6．圆球装满水后，推动活塞，各喷嘴的压力基本相同； 7．气筒与球体、喷嘴与球体连接处、活塞与气筒壁接触处，不得漏水。 | JY106-82 | J04010
21024 | 摩擦力演示器 | 1．电动式摩擦力演示实验装置，主体采用全金属结构外壳，底座四个橡皮垫呈四边形分布； 2．滚筒转动带动橡皮带运动，通过橡皮带上物体的相对运动结合仪器配备的演示测力计测量物理的最大静摩擦力，演示测力计采用铝金属材质，与铁质金属底座及支架呈一体式连接； 3．额定电压：交流220V；频率：50Hz；电机功率：40W；调速：分三档；绝缘电阻大于20MΩ（测力计可选用数显式，动力装置可采用手摇)。 |  | J04075
21025 | 微小形变演示器 | 1．利用光杠杆原理； 2．仪器用于演示物体微小形变现象，由二个平面镜、一个白屏、三个支座光源等组成。
21026 | 力的合成分解演示器 | 1．仪器由分度坐标盘、汇力环、引力器、滑轮、夹具、槽码、测力计等组成 2．力系构成范围①分力间可调角30°～180°；②合力可调角60°；③最大合力580gf。 |  | J04052
21027 | 支杆定滑轮和桌边夹组 | 1．产品主要由单滑轮三套、桌边夹三套、支杆三根、铁环三个、尼龙线三根组成； 2．产品的支架高度可任意调节； 3．主要技术参数：滑轮直径；Φ40×7．5mm；支杆高度可调范围：≥90mm；桌边夹锁紧厚度：≥40mm；尼龙线长度：≥1000mm。
21028 | 高中静力学演示教具 | 1．完成演示实验至少15个； 2．演示实验可见距离：＞5m； 3．定量实验误差：＜8%； 4．测力计示值误差和回零误差：不大于1个分度；将测力计倒置，示值误差和回零误差：不大于2个分度。 |  | J04090
21029 | 高中力学演示板 | 1．产品为组合式结构，各部件在专用木质包装箱内定位放置，塑料箱外形尺寸约：650×420×105mm。仪器可进行四十余种高中力学基础实验； 2．产品所配器件如下：双向测力计2个、压簧2只（Φ1mm弹簧钢丝绕制，Φ11×72mm，圈数：15）、加长杆4支（塑料杆，Φ8．5×150mm及Φ8．5×100mm各2支）、销钉4只（塑料，Φ4．2×13．5mm）、接线叉2支、接插头2支、接钩2只、双向插头2只（含簧片）、小车2个(金属，58×32×31mm）、车钩4只、描迹笔2支（笔杆为金属杆，Φ6×52mm）、大滑轮2只（塑料制，Φ127×16mm，带金属轴）、小滑轮4只（塑料制，Φ68×15mm，带金属轴）、平直导轨1支（铝合金型材，导轨宽20mm，长530mm）、平抛导轨1支（铝合金型材，导轨宽20mm，坡度高120mm）、斜抛导轨1支（铝合金型材，导轨宽20mm，坡度高130mm）、接球网1只（270×110mm，网框采用Φ4mm金属杆）、惯性块2块（金属，55×16×12mm）、重锤1只（铜制，Φ8×12mm，附锤线1．5m）、单向插头2只、滑轮联杆2支（Φ4mm金属杆）、滑轮挂钩2支（Φ4mm金属杆）、支承杆6支（金属，Φ4×80mm）、调节杆2支（Φ4mm金属杆）、钢丝挂钩10支（Φ1．2mm钢丝制作，S型）、钢丝卡环4只（Φ1．2mm钢丝制作）、色圈4片（红色，PVC片，Φ23×1．2mm）、卡子1只(Φ1．5mm钢板制作，外形约50×25×12．5mm）、量角器1只（0～90°）、力矩盘1个（ABS材质，Φ270×16．5mm）、直角支板4只（ABS材质，带调节螺栓，两条直角边长度为120mm、98mm）、拉簧2只（Φ1．2mm弹簧钢丝绕制，Φ14×97mm）、实验多孔底板4块（ABS材质，360×240×20mm、96孔，孔径Φ6mm）、紧固销36只（塑料，Φ7×24mm）、小接插座40只（塑料，Φ6×14mm）、吊环4只（塑料）、细绳5米。 |  | J04903
21033 | 滚摆 | 1．滚摆由摆体（摆轮和摆轴）、悬线和支架组成； 2．摆轮直径Φ125mm；摆轴直径Φ8mm，长160mm，轴上两个穿线孔距离140mm，穿线孔径Φ2mm；支架高460mm，横梁长300mm； 3．摆体（摆轮和摆轴）质量0．6～0．8kg； 4．摆轴应粗细均匀；摆轴对摆轮的垂直度公差为0．2～0．25mm； 5．底座应稳固、表面涂漆，支柱表面应作防锈处理。 | JY/T0392 | J04423
21034 | 离心轨道 | 1．离心轨道供中学物理演示物体在竖直的环形轨道上的运动； 2．离心轨道由两个球体（钢球和塑料球）和两根钢丝构成的环形轨道组成； 3．外形尺寸：约为600×120×330mm； 4．底座无裂缝，无明显翘曲，放置平稳。表面平整光洁，无脱漆漏漆现象； 5．轨道成形规则圆滑、焊接牢固。表面镀铬应光洁，无锈蚀。无松动现象；当球体在轨道上运动时不得有阻滞、跳动或出轨； 6．球体应圆滑，表面光洁无麻点，钢球镀铬无锈蚀和剥落； 7．有捕球网； 8．产品的基本尺寸应符合下表要求：钢丝直长ф4mm轨距18mm环内径ф140mm环螺距30mm斜坡夹角40°坡高（长坡280mm，短坡120mm），球直径ф25mm，座板350mm×120mm×15mm。 | JY169-84 | J04234
21038 | 手摇离心转台 | 1．产品应由机座、传动系统（包括带手柄的主动轮、从动轮）等部件组成，应附支杆； 2．机座材料为金属材料；应能水平、竖直放置； 3．主动轮从动轮应转动平稳灵活； 4．从动轮主动轮转速比不小于6的整数倍；应选用圆形带或同步带，传动带张紧力应能调节； 5．两轮的轮轴均应由碳钢制成； 6．支杆应采用碳钢制成；直径10mm全长约140mm，可紧固装配在机座上； 7．各部件均作防锈处理。 | JY220-87 | J04229 | 与离心机械模型配用
21039 | 电动离心转台 | 1．产品为可调速的电动离心转台，主要由电机、调速器、底板、底脚、套管、支杆、电源线等组成。调速开关安装在面板上。仪器可作离心节速器、离心球、离心环、离心分液器、发音齿轮等实验； 2．电机输入功率：50W；额定转速：1150r/min；额定电压：AC220V50Hz；底板采用金属板制作，尺寸为300×300×15mm；底脚采用50×50的角钢制作；套管采用Φ16mm圆钢车制，长度为58mm；支杆长150mm，为Φ10mm的圆钢制成。 |  |  | 与离心机械模型配用
21046 | 毛钱管(牛顿管) | 1．仪器要求带释放装置，由蝶阀、下堵头、直管、金属片、羽毛片、上堵头、磁铁等组成； 2．直管要求（1）管外径：55±2mm；管长不小于1000mm。（2）直线度误差：±2mm。（3）管壁应清洁透明，观察面不允许有气泡、划痕、裂痕及溶迹、波纹、杂质。（4）采用玻璃材质的直管，应消除内应力； 3．蝶阀开闭松紧适度，抽气嘴喉部直径为8mm； 4．管内经受0．05MPa空气压强实验无漏气； 5．管外经受0．15MPa水压试验，管壁无破裂，气密性能完好； 6．金属片和羽毛片要求（1）管内应有金属片和羽毛片各一件，其形状、大小、色泽，在距本仪器5m处观察，能清晰辨别。（2）金属片和羽毛片能被管外磁钢吸附，当撤消磁力能下落，撞击管壁无损伤。 | JY0129 | J04054
21047 | 伽利略理想斜面演示器 | 1．长度不小于1200mm，一端高度可连续升降，连接曲面光滑； 2．由塑料合金外框、1200mm塑料平滑轨道、高度调节器、指示面板和小球等组成。
21049 | 运动合成分解演示器 | 1．可做匀速-匀速、匀速-匀加速运动合成，供高中物理用于演示运动的合成及分解过程的实验； 2．产品由底座、面板、小车、画板、画笔、X向传动装置、Y向传动装置、控制系统部分、电源接线等组成； 3．底座及面板采用厚度1．5mm的钢板制作，面板尺寸为400×320mm，底座尺寸为400×120×14mm；小车尺寸约80×50×40mm，车轮采用金属材料制作；画板尺寸为240×170mm；笔尖与画板的间距可通过调节螺母调节；X向传动装置及Y向传动装置均采用小电机带动皮带轮传动。大皮带轮采用工程塑料制作，尺寸为Φ39．5×5．5mm，小皮带轮采用铜棒制作，直径为Φ8mm，皮带采用Φ50mm的橡胶皮带；控制系统部分包括：X向换向开关、Y向换向开关、Y向调速旋钮、X向运动按键、Y向运动按键、合运动操作键等。仪器使用电源电压：DC3～6V。 |  | J04270
21050 | 演示轨道小车 | 1．演示轨道小车由轨道、两辆小车及必要的专用配件组成，利用电火花打点计时器计时，车拖纸带式； 2．演示轨道小车轨道的有效运动长度应不小于900mm。轨道轨面的直线度误差不大于有效长度的0．03%，与小车轮缘接触的轨道内侧面直线度误差不大于有效长度的0．05%。轨道的附属装置应有调节轨道倾斜度的装置。轨道始端应有固定及释放小车的装置，终端有捕捉运动小车的装置。拖动纸带打点式轨道小车的轨道始端应有固定计时器的平台，平台面积不小于150mm×90mm；安装计时器后，记录纸带应能平行轨道运动； 3．小车的质量应为200g+n50g（n=0、1、2……），误差不大于小车质量的2%。小车上应有放置重物的定位装置。在倾斜度1：50的轨道上小车应能从静止开始运动； 4．专用配件中用作产生拉力的砝码质量误差不大于标称值的1%； 5．实验效果。在不同作用力与不同质量条件下，用打点计时法测出的加速度（供电火花计时器的220V交流电源，其频率应为50Hz±0．5Hz）与理论计算出的加速度相比较，其相对误差应不大于8%。还能进行以下定性演示实验：（1）滑动摩擦与滚动摩擦；（2）物体的惯性；（3）弹性碰撞；（4）非弹性碰撞。 | JY/T0391 | J04264 | 演示用900mm 车拖纸带式
21051 | 轨道小车 | 1．学生轨道小车由轨道、一辆小车及必要的专用配件组成，车拖纸带式； 2．学生用轨道小车轨道的有效运动长度应不小于600mm；轨道轨面的直线度误差不大于有效长度的0．03%，与小车轮缘接触的轨道内侧面直线度误差不大于有效长度的0．05%。轨道的附属装置应有调节轨道倾斜度的装置。轨道始端应有固定及释放小车的装置，终端有捕捉运动小车的装置。拖动纸带打点式轨道小车的轨道始端应有固定计时器的平台，平台面积不小于150mm×90mm；安装计时器后，记录纸带应能平行轨道运动； 3．小车的质量应为200g+n50g（n=0、1、2……），误差不大于小车质量的2%。小车上应有放置重物的定位装置。在倾斜度1：50的轨道上小车应能从静止开始运动； 4．专用配件中用作产生拉力的砝码质量误差不大于标称值的1%； 5．实验效果，在不同作用力与不同质量条件下，用打点计时法测出的加速度（供电火花计时器的220V交流电源，其频率应为50Hz±0．5Hz）与理论计算出的加速度相比较，其相对误差应不大于8%。还能进行以下定性演示实验：（1）滑动摩擦与滚动摩擦；（2）物体的惯性；（3）弹性碰撞；（4）非弹性碰撞。 | JY/T0391 | J04263 | 学生用 600mm 车拖纸带式
21051 | 轨道小车 | 1．学生轨道小车由轨道、一辆小车及必要的专用配件组成，轨道打点式； 2．学生用轨道小车轨道的有效运动长度应不小于600mm；轨道轨面的直线度误差不大于有效长度的0．03%，与小车轮缘接触的轨道内侧面直线度误差不大于有效长度的0．05%。轨道的附属装置应有调节轨道倾斜度的装置。轨道始端应有固定及释放小车的装置，终端有捕捉运动小车的装置。固定纸带打点式轨道小车轨道上高压脉冲输入端子孔径应为4mm； 3．小车的质量应为200g+n50g（n=0、1、2……），误差不大于小车质量的2%。小车上应有放置重物的定位装置。在倾斜度1：50的轨道上小车应能从静止开始运动； 4．专用配件中用作产生拉力的砝码质量误差不大于标称值的1%。固定纸带打点式轨道小车应配有备用条形墨粉纸，数量不少于30条； 5．固定纸带打点式轨道小车高压脉冲输入端子及电路部位，应有“当心触电”的警告标志； 7．实验效果，在不同作用力与不同质量条件下，用打点计时法测出的加速度（供电火花计时器的220V交流电源，其频率应为50Hz±0．5Hz）与理论计算出的加速度相比较，其相对误差应不大于8%。还能进行以下定性演示实验：a）滑动摩擦与滚动摩擦；b）物体的惯性；c）弹性碰撞；d）非弹性碰撞。 | JY/T0391 | J04263 | 学生用 600mm 轨道打点式 选配
21053 | 演示斜面小车 | 1．斜面板。(1)斜面板外形尺寸：长1200±6mm，宽100±3mm，高20±2mm；档条：宽15±1mm高14±1mm。(2)斜面板用变形小的木材制造，木材须经脱脂干燥处理，工作表面应平滑，不得有疖疤、开裂和窝孔。(3)标尺全长1200mm，累计误差不超过2mm，最小分度值为10mm，白底黑字。其“0”位与档条内侧边线齐平，刻度和数字应清晰。(4)安装支撑杆孔直径为Φ6mm，深为30～40mm，孔与支撑杆配合松紧适度。(5)斜面板工作面平面度误差小于2mm，背面平面度误差小于3mm，工作面和背面均不上漆，其他各面漆层光亮牢固。(6)滑轮支架倾角应能调整，一经紧固后，应能承受0．25N•m的转动力矩而不滑动。(7)滑轮质量小于8g，外径约30mm，支承滑轮之顶针用黄铜制造。(8)滑轮与支架组装后，应转动灵活，并无明显的跳动； 2．支撑杆。支撑杆总长为130±1mm，其中长100±1mm一段直径Φ10±0．5mm，其余一段直径Φ6±0．15mm，支撑杆表面镀铬； 3．小车（1）小车外形尺寸约为100×80×40mm，上表面设有放置砝码的孔，小车一端有挂钩，另一端有纸带夹，当小车放在一平台上，应使纸带下沿距离平台尺寸为16±1mm。（2）小车轮轮距不小于40mm，轴距不小于60mm，车轮直径不大于24mm，轮轴总质量不大于40g。（3）支承轮轴顶尖用黄铜制造。（4）小车组装后，总质量为200±6g，小车在700mm长度平面内，直线运动偏差小于5mm，当小车在1：35斜度之斜面板上应能自由下滑； 4．摩擦块。（1）摩擦块外形尺寸：长100±3mm，宽80±2mm，高40±2mm。其中一个100×40mm的平面和一个100×80mm的平面为摩擦面。两摩擦面的背面分别有2个和4个圆孔槽，用以放置砝码，圆孔槽直径约为30mm，一端面的中心安有挂钩，摩擦面应无疖无裂，并不上漆。（2）摩擦块用变形小的木材，须经脱脂干燥处理； 5．砝码桶质量不大于6g，并有盖，吊线长度不小于800mm。 |  | J04207 | 演示用1200mm 车拖纸带式
21054 | 斜面小车 | 1．斜面板。(1)斜面板外形尺寸：长815±6mm，宽100±3mm，高20±2mm；档条：宽15±1mm高14±1mm。(2)斜面板用变形小的木材制造，木材须经脱脂干燥处理，工作表面应平滑，不得有疖疤、开裂和窝孔。(3)标尺全长800mm，累计误差不超过2mm，最小分度值为10mm，白底黑字。其“0”位与档条内侧边线齐平，刻度和数字应清晰。(4)安装支撑杆孔直径为Φ6mm，深为30～40mm，孔与支撑杆配合松紧适度。(5)斜面板工作面平面度误差小于2mm，背面平面度误差小于3mm，工作面和背面均不得不上漆，其他各面漆层光亮牢固。(6)滑轮支架倾角应能调整，一经紧固后，应能承受0．25N•m的转动力矩而不滑动。(7)滑轮质量小于8g，外径约30mm，支承滑轮之顶针用黄铜制造。(8)滑轮与支架组装后，应转动灵活，并无明显的跳动； 2．支撑杆。支撑杆总长为130±1mm，其中长100±1mm一段直径Φ10±0．5mm，其余一段直径Φ6±0．15mm，支撑杆表面镀铬； 3．小车（1）小车外形尺寸约为100×80×40mm，上表面设有放置砝码的孔，小车一端有挂钩，另一端有纸带夹，当小车放在一平台上，应使纸带下沿距离平台尺寸为16±1mm。（2）小车轮轮距不小于40mm，轴距不小于60mm，车轮直径不大于24mm，轮轴总质量不大于40g。（3）支承轮轴顶尖用黄铜制造。（4）小车组装后，总质量为200－6g，小车在700mm长度平面内，直线运动偏差小于5mm，当小车在1：35斜度之斜面板上应能自由下滑； 4．摩擦块。（1）摩擦块外形尺寸：长100±3mm宽80±2mm，高40±2mm。其中一个100×40mm的平面和一个100×80mm的平面为摩擦面。两摩擦面的背面分别有2个和4个圆孔，用以放置砝码，圆孔直径约为30mm，一端面的中心安有挂钩，摩擦面应无疖无裂，并不上漆。（2）摩擦块用变形小的木材，须经脱脂干燥处理； 5．砝码桶质量不大于6g，并有盖，吊线长度不小于800mm。 | JY39-84 | J04208 | 学生分组用
21055 | 气垫导轨 | 1．轨长不小于1200mm，仪器结构配套气垫导轨由导轨、滑行器及有关实验附件组成； 2．纵向竖直平面内的直线度，全长误差不大于0．10mm，任意400mm误差不大于0．05mm； 3．浮高，低压气垫导轨在工作压强不小于0．3kPa、最大承载质量不小于三倍滑行器质量的条件下，不小于0．10mm； 4．轨长1200mm导轨两端浮高差0．015mm 5．各种尺寸挡光片质量应相等，质量误差不大于5%； 6．在实验中滑行器相互碰撞的作用力应通过质心，滑行器加装配重块后质心位置不变； 7．每对滑行器质量差不大于单个滑行器质量的1%； 8．标尺刻线分度值不大于5mm，总长误差小于2mm，任意100mm误差小于1mm； 9．滑轮转动部分质量不大于3g，阻力矩不大于1．2×10-5N•m； 10．在给定条件下作牛顿第二定律实验，低压气垫导轨相对误差不大于5%，高压气垫导轨相对误差不大于3%； 11．高压气垫导轨的进气口大端外径31mm。小端外径30mm，长度不小于35mm。低压气垫导轨的进气口大端外径41mm，小端外径40mm，长度不小于35mm。 | JY0063 | J04226 | 与数字计时器和小型气源配合使用
21056 | 小型气源 | 1．气压：J2126型不小于30mm水柱，J2126—1型不小于450mm水柱； 2．噪音：J2126型不大于65dB，J2126-1型不大于70dB； 3．温升：连续工作90分钟后外壳温升应不大于35℃； 4．绝缘电阻：电机绕组与外壳绝缘电阻不小于1MΩ； 5．绝缘强度：电机绕组与外壳间应能承受50Hz、1kV的正弦电压（有效值）历时1分钟而不击穿； 6．出气孔：J2126型内径不小于36mm，外径40mm。J2126—1型内径不小于26mm，外径30mm； 7．送气波纹管的长度为1500mm； 8．电源线长度不小于2m，并设有电源开关。 | JY111-82
21057 | 自由落体实验仪 | 分组实验，进行定性观测和定量研究物体在自由降落状态下的运动规律，主体高度：1．2m，钢球直径18mm，便携式支架，两个光电门。 |  | J04271
21059 | 牛顿第二定律演示仪 | 1．产品由双轨道、刹车装置、滑轮、两辆小车、拉力钩码等附件组成； 2．每一轨道的有效运动长度应不小于600mm。任一轨道轨面的直线度误差不大于有效运动长度的0．03%，与小车轮缘接触的侧轨面直线度误差不大于有效运动长度的0．05%。两轨轨面应平行，平行度误差不大于有效运动长度的0．1%，并有可调节两轨轨面水平的装置。两轨道侧面应有长度不小于600mm的标尺，最小分度为毫米，厘米分度的刻线应明显，分度线应平直清晰，累计刻度误差不大于标尺刻度全长的0．5%； 3．小车的质量应为200g﹢n50g，（n=0、1、2……），误差不大于小车标称质量的2%。如附有重物，重物和小车质量的标称值应相等，允差不大于重物标称质量的2%。小车应有放置重物的定位装置，定位可靠。小车放在1：50斜度的轨道上应能从静止开始运动。小车侧面有指示运动距离的箭头标志； 4．本品应配备合适的拉力钩码，质量允差不大于标称质量的1%。拉力钩码能够配成质量比为1：1和1：2。如果使用放在砝码桶内的专用砝码，则砝码和砝码桶的总质量应可以配成1：1或1：2； 5．刹车装置应能调节，使加牵引力的两辆小车同时开始或同时停止运动。 6．滑轮倾斜角度应可调且固定可靠； 7．实验效果：当两轨轨道上两辆小车的质量相同，所受到的拉力相同时，在同一时间内两辆小车的行程应相同。行程的相对误差应不大于5%。当两轨轨道上两辆小车的质量相同，所受到的拉力为1：2时，在同一时间内两辆小车的行程之比应为1：2。行程的相对误差不大于10%。当两轨轨道上两辆小车的质量为1：2，所受到的拉力相同时，在同一时间内两辆小车的行程之比应为2：1。行程的相对误差应不大于10%。 | JY/T0368 | J04402 | 演示用
21060 | 牛顿第二定律实验仪 | 牛顿第二定律实验仪一体化水平双车轨道，首端可按两打点计时器，尾端有缓冲，同步刹车不损纸带，小车质量200克，车中可平放4个50克钩码，纸带打点位移不小于600mm。 |  |  | 分组用选配
21061 | 反冲运动演示器 | 1．有两种以上表现形式； 2．形式一仪器结构：铁质金属底座，表层喷漆；调节钉、上下支承、盛水器、钢球塞、喷管、横梁、立柱、密封座组成；性能：盛水器内盛水量：1500mL±100mL；反冲运动持续时间：大于60秒；旋转次数：大于70次； 3．形式二仪器结构：由金属筒、橡皮塞、小车、铝杯等组成。 |  | J04467
21062 | 超重失重演示器 | 1．A型记忆指针式，用于演示物理学中的超重、失重现象； 2．台秤加装定向片与记忆指针。重物对平台的压力大小可以通过指针的偏转来显示，通过定向旋钮，记忆指针分别可以“定格”压力在变化过程中的最大和最小值。 |  | J04242 | 记忆指针式
21062 | 超重失重演示器 | 1．B型，仪器主要由可升降的指针式圆盘测力计，槽码和装有钢丝、导轨、定滑轮、传动索、砝码吊带、桌夹、支架等构成； 2．移动距离不小于1．5m，超重、失重加速度可调，灵敏测力计示数可见； 3．指针式圆盘测力计有红色主指针、红色游标、蓝色游针，游针用以指示测力计下方的槽码，在地球引力范围内变速升降中，对测力计作用力变化的读数，游标指示槽码静止时重力，测力计上端有调零装置，刻度盘也可拨转； 4．基本参数：测力计极限为2N；最小分度为0．02N；测力误差不大于0．02N；槽码为3×50g；测力计自重约：0．35kg。 |  | J04242 | 移动距离不小于1．5m，超重、失重加速度可调
21064 | 动能势能演示器 | 1．半定量实验。根据不同配置可分别演示：物体的动能跟质量和速度的关系；物体的重力势能跟质量和高度的关系以及物体由于发生弹性形变而具有的弹性势能； 2．仪器包括：大刻度板、定位圈及滑杆、小滑块、圆筒、弹簧及释放手柄、底座、小刻度板、大滑块、导轨和钢球。 |  | J04469
21065 | 平抛竖落仪 | 用于高中物理教学中有关平抛物体和自由落体同时落地的演示实验；结构：由底板、轴、角铁、圆窝、弹簧、扳机、转门、钢球、方孔、挡柱组成。 |  | J04228
21066 | 平抛运动实验器 | 1．高中物理分组实验仪器，用于研究平抛物体的运动规律； 2．铁质图板，图板上侧及左侧边缘表有互相垂直的两根标尺，标尺兼有夹持记录纸功能，图板规格：350×400mm； 3．铝合金型材轨道弯曲成型，两端高度差：100mm，间距：8mm，平直段长度：50mm，配钢球（直径16mm），上端有一挡球板，轨道配固定螺钉，可使轨道收放自如； 4．铁质支座（规格360×150mm），用于固定图板，支座上有三只调平螺钉及两只水平仪，螺钉可调节支座高度，水平仪确保支座水平放置。 |  | J04254
21067 | 平抛和碰撞实验器 | 1．产品由底座、面板、平抛导轨、接球槽、调平螺栓、平抛电磁线圈、吸放球开关、平抛球、重锤、纸夹、平板活动立柱、电源线等组成； 2．底座采用厚度为1．5mm的冷轧板成型，四角有平螺钉，供实验时调平仪器。底座尺寸为350×130×12mm； 3．面板采用1．5mm厚钢板制作，尺寸为230×320mm；平抛导轨采用铝合金型材制作，导轨宽度20mm，导轨用于盛放平抛球，并可调节平抛球位置高度，并使球水平抛出； 4．接球槽采用工程塑料制作，接球槽的高度位置可自由调节；平抛电磁线圈采用QZ高强度漆包线绕制； 5．平抛球为直径Φ16mm的钢球。仪器使用电源电压：DC3～6V。 |  | J04434
21068 | 碰撞实验器 | 1．对导轨的要求：(1)导轨的倾斜段与水平段夹角为150±5°水平段长70±10mm，倾斜段最高点较水平段高出105±5mm。(2)导轨宽度为8±0．3mm。(3)导轨直线部分直线度公差为0．25mm。弯曲处过渡平滑。(4)导轨表面粗糙度Ra最大值允许2．5μm，不得有明显碰伤或其它划伤； 2．对球的要求：（1）钢球直径为16±0．1mm。表面硬度不小于HRC60。圆度公差为0．05mm。（2）非金属球直径为16±0．5mm，圆度公差为0．2mm。表面硬度不小于HRC60，质量为钢球的1/4—1/6； 3．对支球柱的要求。（1）支球柱凹坑直径为3±0．5mm，深度不小于2mm。支球柱转动灵活。（2）支球柱高度上下可调，调节范围为3mm。（3）支球柱轴心离轨道端面水平距离可在14．5—17．5mm范围内调整并固定。在这个范围内，重锤悬线均应能自导轨端面对称线自然下垂。（4）支球柱应能调至轨道的对称面上，限位后，左右活动间隙不大于0．2mm； 4．对悬线和重锤的要求：（1）悬线应柔软，总长不小于1．3m，并附有放线机构。（2）重锤悬挂后，锤尖应垂直向下； 5．对支架和台夹的要求：（1）支架应便于调整导轨水平段的水平，并能用台夹分别把实验器固定在平台和竖直放置的平板上。（2）台夹外形美观，夹持力为300N时无永久变形。夹持厚度为10-50mm； 6．实验误差：（1）用本产品实验，钢球作平抛运动5次，其落点范围不超过直径15mm的圆。（2）用本产品进行正碰实验5次，碰撞后入射球或靶球落点分布不超过直径的20mm的圆。二球偏离入射球自作平抛运动的方向不大于25mm。（3）用本产品进行验证动量守恒定律实验，实验误差不大于4%。进行验证动能守恒定律实验，断差不大于6%。 | JY44-87 | J04435
21069 | 冲击摆实验器 | 1．弹簧枪水平发射弹丸的速度有三档，其速度分别为：v1＝5．40±0．25m/s，v2＝6．60±0．25m/s，v3＝7．70±0．30m/s； 2．摆块质量为80±2g，锥形孔内填阻尼物质，应使弹丸与摆块的碰撞为非弹性碰撞。摆块在摆动中应保持平动； 3．摆长为200±2mm。各摆线上悬点及指针轴线应在同一平面内； 4．刻度板的刻度应以指针转轴为圆心刻出，0°刻线就在通过指针转轴圆心的竖直线上。刻度为0°～35°，最小分度为0．5°，满刻度的累计误差不大于0．5°； 5．指针上端装有配重物； 6．弹丸用轴承钢球，质量为7．50±0．1g； 7．底座应平稳，有调平螺丝； 8．弹簧枪用第三档连续空射400次后，性能应符合1的要求。 | JY178-84 | J04436
21070 | 运动频闪观测仪 | 1．可实时观测运动物体图像。主要实验如下：水滴的自由落体的观察；水滴的平抛运动和斜上抛运动的观察；水滴在表面张力的作用下形成过程的观察；观察高速旋转电风扇的"静止"图像，电扇转速的快速测定；音叉振动、弦振动、弹性薄片振动的静止图像的观察；测定音叉、弦、弹性薄片的固有频率；驻波的物理过程的观察；测量物体运动的速度、加速度、角速度、角加速度等；验证动量守恒定量、研究分子运动、观测布朗运动，测量分子平均自由过程； 2．高速数字合成信号源，由快速调节步进1Hz，按键调节频闪频率，LED长寿命光源； 3．技术指标，1)测试量程：1-9999Hz；分辨率：1Hz，2)闪光频率：1-9999Hz；调节精度：1Hz，3)输入电压：AC220V，50Hz，4)功耗：＜15W，5)工作温度：0-500℃，80%RH。 |  |  | 与计算机等配合使用
21071 | 二维空间—时间描迹仪 | 1．同步计时打点描迹，悬浮式平抛。二维描迹仪由主机、发射枪组件、运动体、向心力组件、卷纸装置、多频率电火花计时器（以下简称计时器）等组成； 2．主机箱体由前面板、描迹板、后盖板、底座、主体等部件组成。前面板和后盖板应与箱体配合良好。前面板为半透明导电板，四边采用绝缘材料，前面板接高压脉冲负极。描迹板由两种不同材料复合组成，正面为导电板，表面应平整，并有可固定记录白纸和导电墨粉纸的装置；背面为绝缘板，其中部固定有轴套。描迹板的长度不小于280mm，宽度不小于280mm。描迹板接高压脉冲正极。描迹板与底座面的垂直度误差不大于2mm。底座应有调节整机水平的装置，调整后整机应稳定可靠； 3．发射枪枪身为绝缘材料，枪杆内外表面应光滑无毛刺。击发杆采用金属材料，应光滑无毛刺、伸缩灵活，不应有卡死现象。发射枪应固定在导轨上。导轨面应与水平面平行，平行度误差不大于1mm； 4．应有四个不同质量的运动体，每个运动体应分别标明质量，质量误差不大于标称值的1%。运动体的水平两侧装有可调放电针，当放在发射枪轨道出口处时，两侧放电针到描迹板或前面板所在平面的距离应能调至2．5mm±0．1mm； 5．向心力组件，转轴和滑杆表面应光滑、无毛刺，滑杆两端应有限位装置。向心力组件应旋转灵活、平稳、转动时滑块应能在滑杆上灵活地移动。两滑块由弹簧与转轴连接，其中一滑块下方有可调放电针，放电针与描迹板的距离可调至2．5mm±0．1mm，应标明该滑块总质量，质量误差不大于标称值的1%； 6．单摆组件，单摆挂到主机上后应摆动灵活，摆线与摆球连接方便可靠。摆球应带有可调放电针。单摆挂到主机上后，放电针与小描迹板间的距离可调至2mm～3mm； 7．卷纸装置应走纸平直、均匀，走纸速度为70mm∕s≤υ≤110mm∕s； 8．用本仪器的不同组件和装置可进行以下综合试验，误差要求应符合：（1）平抛物体的运动规律，实验误差应不大于10%；（2）验证向心力公式，实验误差应不大于10%；（3）简谐振动（单摆）规律，实验误差应不大于10%。 | JY/T0369-2004 | J04258
21072 | 向心力演示器 | 1．主、从动盘的转动角速度比为1：1、1：2、1：3，误差不大于0．5%； 2．示力机构（1）横臂做圆周运动时，在一定转速范围内，未放球时示力机构自身在标尺上不应有明显的向心力显示。示力机构活动时摩擦力应较小；（2）弹簧刚度为58．8～73．5N/m，每台产品的两只弹簧刚度相差不大于1N/m，在圆球质量、圆周运动半径和转速相同情况下显示应相同。（3）标尺总长50±0．5mm，10个分度，具有调零结构，相邻两片用不同颜色加以区分，易于观察； 3．向心力演示器配重球2个，轻球1个，直径均为28．6±0．1mm。重球质量为95．5±2g，轻球质量为47．8±0．1g。圆球的质心不得明显偏离球心； 4．在摇柄转速为1～2转／秒的条件下，向心力显示误差应不大于8%； 5．在4条规定的条件下，整机不得有明显的晃动； 6．应保证球在作圆周运动中突然停止运动时不会飞出； 7．仪器在完整包装状态经运输实验后外包装无明显损坏，并能正常工作。 | JY0136 | J04230
21072 | 向心力演示器 | 1．具有数显功能； 2．仪器由平台、电机、转臂、控制器、钢球等组成； 3．仪器通过传定器定量分析向心力，以便验证向心力的实际大小。 |  | J04230
21074 | 向心力实验器 | 1．可为手动或电动，手动向心力实验器应有手转或摇柄；悬挂式的结构特征为：重锤钩挂在横杆末端的挂轴上，可绕挂轴转动。滑杆式的结构特征为有与横杆平行的导向杆，两杆穿过重锤，重锤可在两杆上滑动； 2．底座与立柱（1）底座应稳固可靠，附水平调节装置。（2）立柱应垂直横杆。重锤应能灵活转动或滑动，工作中无明显晃动或跳动。横杆应有足够强度； 3．横杆、导向杆（1）横杆、导向杆的工作半径应调整方便，固定可靠，工作中不应有松动现象。（2）横杆的工作半径调整范围应不小于50mm。（3）横杆的末端应有防止重锤和平衡锤滑脱的装置。（4）导向杆与横杆平行，重锤在两杆上滑动时，应无明显的跳动或卡死现象； 4．重锤质量为100±5g。配重锤质量为50±2g。配重锤置于重锤上时应取放方便可靠。工作时配重锤应保证不从重锤上脱落。在工作半径范围内调整平衡锤位置，应保证横杆能以立柱顶端为支点处于平衡状态。平衡锤固定后，在工作中不得滑动； 5．弹簧类型为半圆钩环拉伸弹簧。弹簧刚度P应在39．2～49．0N／m范围内。弹簧初拉力不大于0．25N；工作负荷为0．49～2．45N；极限负荷为4．90N。弹簧使用寿命应不少于3000次。弹簧位置调节杆应调节方便，固定可靠，保证在任一工作半径时弹簧拉力都在工作负荷内； 6．重锤的转动半径可用音响指示，也可用指针指示。在达到预定的转动半径范围时，重锤的转动圈数应不少于10圈。音响指示机构，当转速达到预定值时应处于无声状态；小于预定值时，用较低频音响指示；大于预定值时，用较高频音响指示。高低频音响必须有明显差别。指针式指示机构，其指示标志应有足够的可见度。指针转动要灵活，无卡死、跳动现象； 7．向心力实验器应装有测量重锤作匀速圆周运动半径的标志； 8．电动向心实验器的工作电压不大于12V，工作电流不大于1A。调速机构应调节方便可靠，保证在工作半径范围内都能达到需要的转速。采用有级调速时，速度不少于三档。在加配重锤的条件下，调节调速机构使向心力实验器分别在最大和最小半径下运转，保持工作电压不变（时间1min），转速应无明显变化； 9．验证向心力综合实验相对误差平均值不大于5%。 | JY0331 | J04231
21076 | 凹凸桥演示器 | 主要由塑钢框架、背板、模拟凹凸桥、调节旋钮组成。凹、凸桥间隙独立可调塑钢合金外框。
21077 | 演示力矩盘 | 1．分为Ｆ型分组力矩盘和Ｙ型演示力矩盘； 2．圆盘用五层椴木胶合板或厚2．0mm铝板制成．板面涂清漆或阳极氧化处理，表面光洁平整，平面度误差不大于2mm。木质圆盘正面刻划四个与轴同心的圆圈，其直径分别为50mm、100mm、150mm、200mm，刻线均匀无断线，线宽不大于0．5mm。铝质板面上钻有孔径不大于1．5mm的小孔，小孔分布与轴心对称，孔数不少于32个； 3．圆盘中心嵌装一个轴套或轴承，轴套应不超出圆盘正面，长不小于7mm，轴套孔径不大于4mm； 4．轴表面镀铬、轴柄Φ8×80mm，轴与轴套配合应符合； 5．圆盘置于轴上应能随遇平衡，静起动力矩不大于2．94×10－3牛顿•米。 | JY0173 | J04026
21079 | 动量传递演示器(碰撞球) | 1．球直径20mm左右，5球，供演示物体相互作用时动量的传递； 2．由铁管制成的长方形架子、调节器及五个质量和大小都相同的钢球组成。各个球都有径向小孔，以便用线悬挂起来； 3．线质：精制鱼线；金属球：一级电镀实心金属球。 |  | J04433
21080 | 微重力实验装置 | 1．微重力实验装置提供了一个短暂的但足以观察到现象的微重力环境。同时还可以提供一个以自由落体为参照系来观测其他运动的条件； 2．仪器由控制面板、起落台、光源、摄像机、静止坐标系、安装软件(光盘或移动U盘)、吸小钢球的电磁铁和用于观察现象的配件盒等组成。 |  |  | 与计算机等配合使用
22 | 振动和波、分子物理和热学
22001 | 音叉 | 1．音叉用钢或合金铝加工制造，发音部分呈现“U”形，“U”形下方的叉柄能插入并紧固在共鸣箱上。当敲击音叉时，音叉不能松动，音叉表面平整光滑，叉股内侧平面与底部圆弧光滑相切。每支音叉配共鸣箱一个，单支音叉配音叉槌一个；每对共振音叉配音叉槌一个，变频箍一个。钢制音叉表面镀铬，铝制音叉表面氧化处理。表面粗糙度：外侧面和两平面Ra最大允许值1．0μm，内侧面的最大允许值2．0μm； 2．在温度20℃、相对湿度55%RH、环境噪音不大于30dB的室内，用音叉槌适度轻敲音叉，距音叉1000mm处，声强应不低于90dB； 3．单支音叉的频率及误差分别为：256Hz±0．3Hz； 4．制造共鸣箱的木材应无节疤和裂痕，宜用泡桐、东北松或高密度板制造，所用木材应经过干燥处理，其含水率为12%～14%。共鸣箱箱体平整，胶合严密，无歪斜，无裂纹，插座与箱体应胶合牢固，使用时不应松动； 5．音叉槌槌头用橡胶制造，槌杆用木材或塑料制造，槌头球径约26mm、杆长约180mm为宜。 | JY/T0395 | J06204
22001 | 音叉 | 1．音叉用钢或合金铝加工制造，发音部分呈现“U”形，“U”形下方的叉柄能插入并紧固在共鸣箱上。当敲击音叉时，音叉不能松动，音叉表面平整光滑，叉股内侧平面与底部圆弧光滑相切。每支音叉配共鸣箱一个，单支音叉配音叉槌一个；每对共振音叉配音叉槌一个，变频箍一个。钢制音叉表面镀铬，铝制音叉表面氧化处理。表面粗糙度：外侧面和两平面Ra最大允许值1．0μm，内侧面的最大允许值2．0μm； 2．在温度20℃、相对湿度55%RH、环境噪音不大于30dB的室内，用音叉槌适度轻敲音叉，距音叉1000mm处，声强应不低于90dB； 3．单支音叉的频率及误差分别为：512Hz±0．4Hz； 4．制造共鸣箱的木材应无节疤和裂痕，宜用泡桐、东北松或高密度板制造，所用木材应经过干燥处理，其含水率为12%～14%。共鸣箱箱体平整，胶合严密，无歪斜，无裂纹，插座与箱体应胶合牢固，使用时不应松动； 5．音叉槌槌头用橡胶制造，槌杆用木材或塑料制造，槌头球径约26mm、杆长约180mm为宜。 | JY/T0395 | J06204
22005 | 纵波演示器 | 1．本产品由支架、螺旋弹簧、振源及附件、连接杆和衬布等部件组成； 3．支架应有足够的强度，表面经防锈处理； 4．振子为柱体或球体金属件。表面镀铬，振子可在弹簧钢片上调整其高度；弹簧钢片应有足够的长度和钢度，表面防锈处理。通过改变振子位置，其频率可在2．5～3．3Hz范围内调整； 5．螺旋弹簧需经防锈处理，在工作状态下应满足如下要求。弹簧工作长度1600mm全长圈数290±10波速（不大于0．5mm∕s）波的传播可见距离不少于1个单程； 6．螺旋弹簧吊线结点应在一条直线上，且分布均匀。 | JY0333 | J05203
22009 | 声速测量仪 | 1．仪器由一台主机及两个专用传感器组成，并配有一组专用连线，一个发声装置和一组支架，实验时与数字计时器配套使用； 2．主机与声传感器配合使用，声传感器接收，用金属铃敲击声音使数字计时器开启或关闭的距离不小于4m； 3．声速测量误差小于3%。 |  | J06217
22010 | 共振音叉 | 1．音叉用钢或合金铝加工制造，发音部分呈现“U”形，“U”形下方的叉柄能插入并紧固在共鸣箱上。当敲击音叉时，音叉不能松动，音叉表面平整光滑，叉股内侧平面与底部圆弧光滑相切。每支音叉配共鸣箱一个。单支音叉配音叉槌一个；每对共振音叉配音叉槌一个，变频箍一个。钢制音叉表面镀铬，铝制音叉表面氧化处理。表面粗糙度：外侧面和两平面Ra最大允许值1．0μm，内侧面的最大允许值2．0μm； 2．在温度20℃、相对湿度55%RH、环境噪音不大于30dB的室内，用音叉槌适度的轻敲音叉，距音叉1000mm处，声强应不低于90dB； 3．共振音叉为同频率钢制音叉一对。频率为440Hz±0．3Hz。两支音叉的频率相差不大于0．08Hz。共振音叉每敲击一次，共振音响持续时间不少于10s。共振音叉一侧叉股上装有一个金属箍（变频箍），金属箍能在叉股上滑动，并能固定在叉股上任一位置； 4．制造共鸣箱的木材应无节疤和裂痕，宜用泡桐、东北松或高密度板制造，所用木材应经过干燥处理，其含水率为12%～14%。共鸣箱箱体平整，胶合严密，无歪斜，无裂纹，插座与箱体应胶合牢固，使用时不应松动； 5．音叉槌槌头用橡胶制造，槌杆用木材或塑料制造，槌头球径约26mm、杆长约180mm为宜。 | JY/T0395 | J06206
22012 | 纵横波演示器 | 1．产品主要材质：钢板、塑料等； 2．产品主要功能：产品可同时演示“横波”和“纵波”的运动轨迹，将“波”的运动轨迹直观地表示出来； 3．规格：50cm×22cm×27cm，重约：6kg。 |  | J05218
22013 | 绳波演示器 | 1．可演示横波、行波、驻波、模拟偏振； 2．组成：（1）振荡器由信号产生器推动喇叭振荡，振荡杆就是连结在喇叭上，振荡频率由显示幕数字显示。（2）刻度支架（3）调节震动部分线长、支架。
22014 | 波动弹簧 | 扁钢丝弹簧，外径不小于66mm，圈数不小于180，两端为90°弯折半圆
22015 | 波动演示器 | 1．本产品由机械传动机构、横波水平帘、纵波水波帘、波动衰减器等部件组成。外形尺寸：约900×460×240mm，重量：约13kg； 2．机械传动机构由18个厚偏心轮和1个薄偏心轮组成，每个偏心轮以转过30°角后带带动下一个轮，按相位差依次传动。偏心轮角度在一个半波长内累计误差不超过30°； 3．机械传动机构应升降方便。凸轮杆和偏心轮配合后，手柄倒、顺转动灵活； 4．横波水平帘由37根横波杆与钢带组成，长800mm。钢带和横波杆焊接应牢固，焊接后钢带应平直。在横波传动过程中，波速不大于0．6m∕s，反射不少于3次； 5．横波水平帘处于水平时，37个质点应成一直线，允许偏差为±3mm； 6．底座上九个人字架的工作支点应在水平面内的同一直线上。横波水平帘放在底座上，钢带与九个人字形支架的工作点均应接触； 7．纵波水平帘由18根纵波杆、连接轴承和钢丝弹簧组成、长800mm。纵波前后杆和轴承座间应焊接牢固、平直； 8．纵波水平帘静止时，各种间距应均匀，质点应成一直线； 9．纵波弹簧Φ25mm，长140mm，有防腐蚀镀层，在纵波传递过程中，波速不大于0．5m∕s，反射不少于2次； 10．使用波动衰减器时，衰减效果应明显； 11．横波质点园形塑料件，由33个白色和4个红色组成。纵波质点为长方形塑料体，由15个白色和3个红色组成。横波、纵波水平帘均喷黑漆。 | JY112-82 | J05203 | 帘式
22016 | 发波水槽 | 电动波源带同步频闪光源 1．仪器主要由主机、电源组件、屏幕、反射镜、活动连杆、振动器、LED频闪光源及附件组成，附件包括：单振子、双振子、平面波振子及长档板。产品屏幕采用磨砂玻璃制作，屏幕大小为：315×255mm，产品水槽内空尺寸为：250×200×25mm； 2．仪器采用升降式光源结构，振动器的振动频率、幅度均可调节；产品利用高效能LED节能光源和电子频闪技术。产品外形尺寸约350×300×450mm。 3．仪器使用电源电压：AC220V/50Hz±10%；消耗功率：≤20W。产品可做实验内容有：1）演示圆形波；2）演示波的衍射；3）演示双振子干涉波；4）演示平面波；5）演示波的反射等。 |  | J05205
22016 | 发波水槽 | 机械振子。外形尺寸：330mm×280mm×50mm；本仪器具有结构简单、现象清晰、操作简便等特点。振源由直流电机用软轴传动；仪器利用投影器演示波的干涉、衍射等现象。 |  | J05205
22018 | 弹簧振子 | 1．气垫式弹簧振子配合小型气源或皮唧使用。工作压强大于98Pa，滑行器浮起高度大于0．1mm。气垫式弹簧振子基本结构为：导轨、滑行器（振子）、配重块、标尺、振动弹簧（刚度不同的弹簧各1根）； 2．气垫式振子和配重块的质量均为20±1g；过振子质心位置，在竖直方向上应有明显标志线，可以用指针，也可以用刻度表示，其宽度不小于2mm，长不小于10mm。放置配重块后，标志线的暴露部分不小于5mm。配重块应取放方便，安装牢靠。 3．气垫式的额定振幅为弹簧自然长度的60%。所有弹簧振子允许的最大振幅均应大于额定振幅； 4．振子振动时，从额定振幅衰减到二分之一额定振幅所经过的全振动次数应不少于20次； 5．弹簧振子使用刚度较大的弹簧时，在加配重和不加配重两种情况下，振动周期均应符合以下要求：气垫式：0．8～1．5s；用刚度较小的弹簧试验，振动周期应为使用刚度较大的弹簧（振子质量相同时）的1．3～1．5倍； 6．标尺至少应在平衡位置，额定振幅，二分之一额定振幅处有鲜明的标志线。标尺应能平移调整，使平衡位置标志线与振子质心位置的标志线对齐。 | JY0332 | J05001 | 与吹风机(冷风档)或小型气源配合使用
22018 | 弹簧振子 | 1．水平式和竖式。悬吊式弹簧振子基本结构为：底座、立杆、悬线、重锤（振子）、配重块、标尺、振动弹簧（刚度不同的弹簧各1根，相同的弹簧2根为1副）； 2．悬吊式振子和配重块的质量均为100±5g。过振子质心位置，在竖直方向上应有明显标志线，可以用指针，也可以用刻度表示，其宽度不小于2mm，长不小于10mm。放置配重块后，标志线的暴露部分不小于5mm。配重块应取放方便，安装牢靠； 3．悬吊式的额定振幅为弹簧自然长度的40%。所有弹簧振子允许的最大振幅均应大于额定振幅； 4．振子振动时，从额定振幅衰减到二分之一额定振幅所经过的全振动次数应不少于20次； 5．弹簧振子使用刚度较大的弹簧时，在加配重和不加配重两种情况下，振动周期均应符合以下要求：悬吊式：0．5～1．0s。用刚度较小的弹簧试验，振动周期应为使用刚度较大的弹簧（振子质量相同时）的1．3～1．5倍； 6．标尺至少应在平衡位置，额定振幅，二分之一额定振幅处有鲜明的标志线。标尺应能平移调整，使平衡位置标志线与振子质心位置的标志线对齐。 | JY0332 | J05001
22020 | 弹簧振子振动图像描绘器 | 1．自动稳定走纸。由弹簧振子装置、高压脉冲装置、卷纸机构三大部分组成； 2．弹簧振子装置包含内置式气源和一个水平式气垫弹簧振子。气源能够为弹簧振子提供充足稳定的气流，保证弹簧振子滑块飘浮在气垫导轨上； 3．高压脉冲装置包含高压发生器和放电电极（放电电极由放电针和电极板组成，放电针固定在振子滑块上，工作时随滑块一起运动），高压发生器能够产生50Hz高压脉冲，经放电装置的电极放电，使匀速通过电极间的热敏纸上留下黑色斑点。此时如果滑块在振子弹簧的作用下沿气垫导轨做简谐运动，热敏纸上留下的一簇黑色斑点记录下的就是弹簧振子的运动轨迹； 4．卷纸机构包含承纸轴、走纸辊和压纸辊等。走纸辊由电机驱动。卷纸机构的作用是保证纸带匀速直线通过高压脉冲电极。将弹簧振子在热敏纸上扫描出的轨迹展开为正弦曲线； 5．主要技术性能，电源电压：AC220V/50Hz，电源功率≥50W，脉冲电压：≥10000V/50Hz，描绘用纸：幅宽110mm、直径50mm热敏纸（卷纸），连续工作时间不小于1小时。
22021 | 简谐振动投影演示器 | 利用激光通过振动弹片反射镜投影在光屏上所形成正弦或余弦的规律变化；由铝合金框架、激光源、振动弹片及入射镜光屏、电机、反射镜及支架等组成。 |  | J05020
22022 | 匀速圆周运动投影器 | 仪器采用全金属外壳，表层喷防静电漆；主要组成部分：1．机体、2．面板部分、3．电机及稳压调速系统；4．变速、函数转换、导向等机械传动系统；5．参考圆、投影指示、观察及描绘系统；6．单摆支架及摆球控制电磁铁部分；7．背板、接线柱及调速旋钮的部分。 |  | J05011
22023 | 单摆组 | 5个摆球 供高中物理学生分组实验，进行“用单摆测定重力加速度”及“研究影响单摆周期的因素”等实验。结构：由五个摆球组成，分别是Φ20mm钢球2只，胶木球1只，Φ15．5mm钢球1只，胶木球1只，黑色塑料盒装。 |  | J05009
22024 | 单摆振动图像演示器 | 结构主要由机座、主从动卷轴、塑料薄膜、微电机和减速齿轮箱、开关、摆锤、立杆等组成。 |  | J05015
22025 | 单摆运动规律演示器 | 光电门计时 仪器结构：1．T型立柱：立柱顶端装一横杆，横杆两头设两个悬点，供悬挂二个单摆使用；2．圆盘座：直径250mm，中心铁质圆柱（Φ42mm×8mm），底面三个螺钉；3．台夹、4．偏角标尺（铝金属尺面）、5．偏角指针、6．摆球、7．空腔摆球、8．四通螺钉等。 |  | J05015
22026 | 受迫振动和共振演示器 | 1．仪器用于演示“物体在周期性外力作用下进行振动”以及“在一定条件下物体产生共振”的实验。改变策动摆摆长，可分别使5个摆长不同的单摆共振； 2．仪器由支架、5个摆长不等的球、策动摆等组成。 |  | J05021
22027 | 共振演示器 | 弹簧振子，电动机驱动
22202 | 内聚力演示器 | 1．由两只带有金属挂钩的铅圆柱体、旋转式刮削器、并配有挤压板和二根扳动杆组成； 2．铅柱体直径不小于20mm、长不小于50mm； 3．圆柱体无砂眼气孔、颗粒杂质，表面涂透明漆； 4．刮削器应由转柄、刀片和刀轴组成，刮削器应有防止铅屑散落时的保护套； 5．挤压架应采用铁质材料，扳动杆由圆钢组成。外径4mm，长不小于100mm； 6．削平两圆柱体端面压接在一起后，承受纵向拉力不小于60N。 | JY171-84 | J07252
22203 | 空气压缩引火仪 | 1．产品由气缸、底座、端盖、活塞等组成； 2．气缸由有机玻璃制成，缸长不小于130mm，外径不小于Φ25mm，内径Φ10mm；缸体透明度好，表面无划痕； 3．底座直径Φ65mm，底座与缸体连接牢固，放置平稳；活塞与气缸气密性应良好； 4．手柄直径Φ40mm，表面应光滑、无毛刺；活塞杆直径Φ8mm，表面镀铬，手柄与活塞杆连接牢固并具有足够的机械强度； 5．产品在正常的冲击力作用下，实验效果应明显； 6．连续压缩引火100次，密封圈的使用效果不变。 | JY137-82 | J07653 | 不用硝化棉
22209 | 双金属片 | 1．双金属片由约0．5mm厚的两种金属片制成，有效长度为不小于250mm； 2．双金属片用铝铆钉铆合，铆钉行距约10mm，间距约20mm，常温下主体平直； 3．手柄为木质； 4．本产品在酒精灯上加热一分钟，顶端偏离原位置不小于30mm。 |  | J07265
22210 | 气体做功内能减少演示器 | 1．用热敏电阻演示。演示器筒体用中空透明塑料圆筒制成，壁厚不小于3mm，筒高不小于90mm，内径不小于40mm； 2．筒体上部有密封装置，橡皮塞有防飞出装置； 3．圆筒一侧垂直装置100×130×3mm的茶褐色有机玻璃作为背景。 |  | J07458
22213 | 纸盆扬声器 | 1．直径不小于200mm，8Ω； 2．有优良的附着力及柔韧性，不回粘，抗振，不开裂，直径不小于210mm。
22215 | 油膜实验器 | 1．油膜实验器由盛水盘、计数板、滴液器、油酸稀释液（或油酸）、粉、粉盒组成； 2．盛水盘的深度不小于20mm，中心点到边沿的最小距离不小于100mm，中心点应有时显标记； 3．记数板需透明，板的一面印有正方形格子，格子边长为5mm，计数板应能覆盖整个盘面； 4．粉盒应能密闭，防潮，盒内滤粉网不小于300目； 5．粉应不溶于水，且能从粉盒的滤粉网中均匀筛出； 6．盛水盘与粉的颜色对比度大，反差明显； 7．滴液器灵活好用，不漏液，易于控制液滴逐滴滴出，滴液器容量不大于2mL，每滴油酸稀释液中油酸的含量不大于2×10―5mL。 | JY/T0372 | J04077
22216 | 浸润和不浸润现象演示器 | 用于高中物理教学中有关物体浸润和不浸润现象的演示实验（不能用水银）。
22217 | 液体表面张力演示器 | 产品由直径为Φ2．2mm的钢丝成型为六种不同几何形状的线框组成。分别为圆形线框；凸环形线框；三角体线框；正方体线框；收缩线框；双环线框。各线框总高度不小于170mm，线框中各圆形线框内径不小于Φ48mm，正方体线框与三角体线框的各边长不小于45mm。外形规则端正，焊接光滑整洁牢固。 |  | J07466 | 演示用
22218 | 液体表面张力实验器 | 线框、手柄 |  | J07466 | 学生分组用
22219 | 毛细现象演示器 | 仪器由塑料盛液座、毛细管支架及五根内径大小不同的玻璃毛细管组成。盛液座及毛细管支架采用工程塑料制作，盛液座内空尺寸约为160mm×86mm×10mm，毛细管支架宽20mm，支架距盛液座底部高度不小于80mm；毛细管长度均为130mm。 |  | J07467
22220 | 伽尔顿板(道尔顿板) | 1．仪器的结构为方形扁盒，观察面透明。固定速率的道尔顿板入口在中间，可变速率的道尔顿板入口在一边，并可左右移动。小球入口下方有弧形导球板； 2．钉子阵。钉子直径为Φ2mm～3mm，间距9mm～10mm，上下行距9mm～10mm，上下行错位1∕2间距，排列整齐，每颗钉子都应垂直于底板。固定速率的道尔顿板第一行不少于4颗，第一至九行逐渐增加，第10行以后每行不少于16颗，总行数不少于19行。可变速率的道尔顿板前五行每行不少于12颗，以后各行可渐渐减少，总行数不少于12行； 3．小球直径为Φ2．5mm～Φ4mm，数量不少于2000颗；采用钢材或玻璃制成； 4．接小球窄槽宽度为7mm～8．5mm，窄槽数不少于17个，排行整齐，高度应大于包络线的峰值； 5．仪器有收集小球和注入小球的装置。注入和收集装置操作应方便，不使小球散落外部。 | JY/T0389 | J04091
22222 | 气体定律实验器 | 1．要提供修正体积数据。外管及活塞（1）材料为优质硬质玻璃、经退火处理消除应力。（2）耐80℃温差的急冷急热。（3）外管长不小于150mm，内径为21mm（允差－1．2mm，+1．3mm）（4）外管与活塞配合后有良好的滑动性能与气密性； 2．本仪器的密封和润滑用油应满足下列要求：（1）耐热性：在100℃使用时，10分钟内，管壁油膜不干燥。（2）耐寒性：在－40℃条件下贮存2小时，恢复常温后不影响活塞在外管中滑动； 3．体积标尺（1）经历－40℃和100℃的条件后不应有时显的弯曲变形。（2）分度线刻度总高度不小于100mm，粗线宽度为1．5mm。（3）分度线和计量数字清晰、完整、分度均匀，耐用而不褪色； 4．压力表（1）压力表为4级真空压力表，刻度盘的刻度半径不小于50mm，量程为50～200kPa，最小分度值为10kPa。（2）分度线和数字应工整、清晰、粗线宽度为1．5mm。（3）仪器垂直安放，当环境温度为20±5℃时基本误差不超过6kPa。轻敲外壳指针指示值的变动量不超过3kPa。均匀增减负荷过程中，指针不应有跳动和停滞现象。（4）指针指示端应伸入分度线的2∕3； 5．定容机构应灵活可靠； 6．固定夹能方便地在支架上紧固和上下移动； 7．用本仪器进行验证玻意耳定律和气态方程时实验误差不大于10%。 | JY46-87 | J07461
22223 | 玻意耳定律演示器 | 1．供高中物理教学课堂演示用，用于验证玻意耳定律和理想气体状态方程； 2．结构：由玻管、定容机构、固定架、压力表和体积标尺等主要部件组成，标尺采用金属材质一次成型。 |  |  | 不用水银
22224 | 盖·吕萨克定律演示器 | 1．用于验证一定质量的某种气体在压强不变的情况下，其体积V与热力学温度T成正比，即V-T图象； 2．结构：由尺度板、玻璃管、橡皮塞、烧瓶、量筒、温度计等组成。 |  | J07445 | 不用水银
22225 | 气压模拟演示器 | 1．气压微观解释演示器是用来模拟气体分子的运动，以解释气体压强的产生及气体定律等微观现象； 2．电机转速可调，仪器工作电源电压：DC10V。产品主要由导向杆、配重块、透明筒、活动圆盘、塑料小球、振动板、底座、电机调速旋钮、电源接线柱、电源开关等组成。 |  | J04089
22227 | 饱和水汽膨胀液化演示器 | 1．透明容器内能承受3个以上大气压，成雾明显，使用安全； 2．配高压打气筒。 |  |  | 不用脆性材料
23 | 静电、电流
23001 | 玻棒(附丝绸) | 1．产品包括：硬质玻棒（或有机玻棒）1根，丝绸1块； 2．玻棒（或有机玻棒）外形尺寸：长度不小于300mm； 3．丝绸尺寸应不小于360×360mm； 4．在规定工作条件下，用丝绸裹住玻棒（或有机玻棒）做一次快速拉出，棒上所带的电荷用指针验电器检验应具备下列效果：使用玻棒时验电器指针张角不小于30º，使用有机玻棒时指针张角不小于45º； 5．玻棒表面应无斑痕、气孔。 | JY179-85 | J10021 | 教师用
23003 | 胶棒(附毛皮) | 1．产品包括：硬橡胶棒（或聚碳酸脂棒）1根，毛皮1块； 2．硬橡胶棒（或聚碳酸脂棒）外形尺寸：长度不小于300mm； 3．毛皮尺寸应不小于150×150mm； 4．在规定工作条件下，用毛皮裹胶棒（聚碳酸脂棒）做一次快速拉出，棒上所带的电荷用指针验电器检验应具备下列效果：使用胶棒时验电器指针张角不小于30º，使用聚碳酸脂棒时验电器指针张角不小于45º； 5．胶棒、聚碳酸脂棒表面要光洁，手持端要有标志； 6．毛皮为经过鞣制的猫皮、兔皮、羊羔皮等。 | JY179-85 | J10022 | 教师用
23005 | 箔片验电器 | 1．本产品由外壳、圆球或圆盘、导电杆、箔片及中位卡组成； 2．外壳应牢固、平整、底座平稳，透光部分应光洁透明，无气泡及划痕； 3．圆球或圆盘、导电杆及中位片用金属制成，镀铬抛光后，表面光洁无毛刺；安装后应紧固无松动及歪斜现象； 4．导电杆与外壳间应有绝缘套管，安装后应无明显缝隙，取下方便，不致损坏箔片； 5．金属箔片厚度不大于0．02mm，长度不小于25mm，带电时应能顺利张开，两边张角应对称，不飞翻弯曲，电荷消失后应能完全回零； 6．在圆球或圆盘上加8kV的直流高压时，箔片的两边张开与中位片的角度应不小于45°；移去高压后，箔片张开角度保持30°以上的时间应不小于1分钟。 | JY202-85 | J10004 | 教师用
23005 | 箔片验电器 | 长方形金属筒，铁板底座，金属筒前装透明玻璃，后装毛玻璃，上壁装绝缘子，镀铬金属杆穿过绝缘子中心插进矩形筒中，金属杆上端装有金属球，下端两片金属箔。金属筒规格：150×122×65mm。 | JY202-85 | J10004 | 学生用
23007 | 指针验电器 | 1．带法拉第圆筒。产品由两只灵敏度相同的指针验电器组成；指针验电器由外壳、圆球或圆盘、导电杆、绝缘子、指针、指针架、接地线柱等构成； 2．壳体应连接牢固、平整周正，底座平稳，表面无明显划痕，壳体的演示面应有指针张开角度的刻度，如有活动门则门与壳体之间的配合应严密活动方便； 3．圆球或圆盘及导电杆用金属制成，镀铬抛光后，表面应光洁无毛刺； 4．圆球或圆盘与导电杆之间用M4螺纹配合，装配后整体平整周正； 5．指针用薄金属片制成；长度不小于100mm，针体平直，表面光滑无毛刺，下部成箭头形，漆红色； 6．指针架用金属制成，镀铬抛光后表面光滑无毛刺；指针装在指针架上时，动作应灵敏可靠，不前后偏斜摇摆，电荷消失后应能顺利回零； 7．在圆球或圆盘上连接9kV直流高压电源的一极时，指针张开角度不小于45°，移去高压后，指针保持30°以上的时间应不小于10分钟； 8．本产品中两只验电器的指示灵敏度指针指示张角0°到60°范围内不得有明显的偏差；指针指示过程中不应有跳动现象。 | JY203-85 | J10005
23008 | 感应起电机 | 1．在温度为20℃、相对湿度为65%的环境中，摇柄转速120转／分，火花放电距离不小于55mm；在温度为5～30℃范围，相对湿度小于80%的条件下，仪器应正常工作，火花放电距离不小于30mm； 2．起电盘采用直径275mm，厚3mm的有机玻璃板制成； 3．起电机两电梳之间采用无横梁、悬臂式结构； 4．底座采用绝缘性能优良的塑料或其它同等性能的材料制成； 5．起电盘径向跳动，两盘跳动量不大于1．5mm； 6．两盘盘面不平度应使起电盘在转动中两盘内侧任一点间距离不小于2．5mm，最大不超过5．5mm； 7．起电盘中心轴横向窜动量不大于1mm；手摇转柄轴横向窜动量不大于2mm； 8．起动盘转动应平稳灵活，在手摇转柄转速不大于120转／分的条件下，仪器无颤动现象； 9．电刷在起电盘上与铝箔接触良好； 10．电梳由针状金属杆或束状裸铜丝制成； 11．起电盘上铝箔粘接整齐牢固； 12．莱顿瓶极板涂敷高度应不低于120mm，涂敷层牢固不得有划伤或局部脱落。 | JY115-82 | J10030
23009 | 枕形导体 | 由下列配件组成：（1）表面镀镍（镀锌或镀铬）的金属空壳，枕形导体（可折式）是在圆筒的一端装一个半球面，另一端为平面，把两个这样的导体平面的一端对合起来，就成为一个枕形导体；（2）三角形铁脚底座（或胶木脚）；（3）插在底座上的有机玻璃棒。 |  | J10032
23010 | 小灯座 | 1．小灯座由底板、接线柱，灯座组成； 2．小灯座为插口、螺旋两用式灯座与E10／13、E10／14、1c9／14等小电珠配用； 3．小灯座最高工作电压为36V，最大工作电流为2．5A； 4．底座用黑色塑料制成，表面平整光洁；外形尺寸约75×35×10mm，底座上有两个直径为4．5mm的安装孔，孔的中心距离为40±0．5mm；应有足够的强度； 5．接线柱为644型，行程不小于6mm； 6．灯座用厚0．5～0．6mm的磷铜片制做，表面镀镍；灯座与两接线柱之间用宽8mm的铜片连接和灯座为一整体； 7．小灯座上所有螺丝、螺母、垫片均为铜质； 8．小电珠旋入后，应接触良好可靠，不应有接触不良或短路； 9．未旋入小电珠时，两接线柱间电阻不小于100MΩ； 10．未旋入小电珠时，两接线柱间抗电强度为500V。 | JY116-82 | J10351
23011 | 单刀开关 | 1．开关的最高工作电压36V，额定工作电流6A； 2．开关闸刀与接线柱及垫片均为铜质，闸刀的宽度不小于7mm，闸刀厚度不小于0．7mm；接线柱直径为Φ4mm，有效行程不小于4mm； 3．开关通额定电流，导电部分允许温升不大于35℃，操作手柄允许温升不大于25℃； 4．开关的绝缘强度应能承受1200V，漏电流为5mA，频率50Hz的正弦交流实验电压历时1min的耐压试验，应无飞弧、无击穿现象； 5．开关在额定直流电流工作条件下，其接线两端直流电压降应不大于100mV； 6．开关在高温50±2℃和低温－40±2℃各贮存4h，其工作性能不变； 7．开关应具有足够的强度。 | JY0117-91 | J10373
23012 | 滑动变阻器 | 1．技术规格：电阻20Ω；额定电流2A； 2．电阻值误差应小于10％； 3．滑动变阻器绕线应紧密排齐、平整； 4．电阻线绝缘层承受不低于1．5kV的电压不被击穿；滑动变阻器承受1．5kV的电压实验，不应出现飞弧或击穿现象； 5．在额定电流下工作时，温升不应超过300℃，实验后绕线无松动，绝缘层无破损现象； 6．瓷管表面上釉，光滑平整，无裂纹； 7．常温常湿条件下绝缘电阻应大于20MΩ； 8．滑动头与电阻线、滑杆保持良好的弹性接触，触头应圆滑，压力均匀，滑动应顺畅；滑动头在电阻线上滑动时，电阻值应均匀变化，不得有间断跳跃现象； 9．支架、护罩采用金属材料制成，与绕线电阻管和滑杆结合牢固、端正，放置平稳。 | JY0028 | J10354
23012 | 滑动变阻器 | 1．技术规格：电阻50Ω；额定电流1．5A； 2．电阻值误差应小于10％； 3．滑动变阻器绕线应紧密排齐、平整； 4．电阻线绝缘层承受不低于1．5kV的电压不被击穿；滑动变阻器承受1．5kV的电压实验，不应出现飞弧或击穿现象； 5．在额定电流下工作时，温升不应超过300℃，实验后绕线无松动，绝缘层无破损现象； 6．瓷管表面上釉，光滑平整，无裂纹； 7．常温常湿条件下绝缘电阻应大于20MΩ； 8．滑动头与电阻线、滑杆保持良好的弹性接触，触头应圆滑，压力均匀，滑动应顺畅；滑动头在电阻线上滑动时，电阻值应均匀变化，不得有间断跳跃现象； 9．支架、护罩采用金属材料制成，与绕线电阻管和滑杆结合牢固、端正，放置平稳。 | JY0028 | J10354
23012 | 滑动变阻器 | 1．技术规格：电阻200Ω；额定电流1．25A； 2．电阻值误差应小于10％； 3．滑动变阻器绕线应紧密排齐、平整； 4．电阻线绝缘层承受不低于1．5kV的电压不被击穿；滑动变阻器承受1．5kV的电压实验，不应出现飞弧或击穿现象； 5．在额定电流下工作时，温升不应超过300℃，实验后绕线无松动，绝缘层无破损现象； 6．瓷管表面上釉，光滑平整，无裂纹； 7．常温常湿条件下绝缘电阻应大于20MΩ； 8．滑动头与电阻线、滑杆保持良好的弹性接触，触头应圆滑，压力均匀，滑动应顺畅；滑动头在电阻线上滑动时，电阻值应均匀变化，不得有间断跳跃现象； 9．支架、护罩采用金属材料制成，与绕线电阻管和滑杆结合牢固、端正，放置平稳。 | JY0028 | J10354
23019 | 电阻定律演示器 | 1．本产品由底板及铜、铁、镍铬三种金属导线、接线柱、连接片、支撑架等组成； 2．外形尺寸：1060×150×40mm； 3．金属导线应精细均匀，在有效长度内不能有弯折、锈蚀现象； 4．三种金属导线的规格、阻值如下：铜1根，导线直径0．5mm±0．04，有效长度1000mm±2，参考阻值0．09Ω；铁1根，导线直径0．5mm±0．04，有效长度1000mm±2，参考阻值0．5Ω；镍铬2根，导线直径0．5mm±0．04，有效长度1000mm±2，参考阻值5Ω； 5．金属导线、接线柱与底板装接应牢固、无松动现象；金属导线在两接线柱间的长度为1000mm±2； 6．金属导线的材质、直径在底板上应有明显的标记； 7．底板应平整无变形、表面作防护处理； 8．连接片为1mm厚的黄铜制成，表面镀铬； 9．接线柱为铜质，直径不小于8mm，与底板绝缘良好； 10．产品应符合JY217－87《电阻定律演示器》的要求。 | JY217-87 | J10357
23024 | 电阻定律实验器 | 1．不少于四根导线，长度、截面积、材料不同，本产品由底板及铜、铁、镍铬三种金属导线、接线柱、连接片、支撑架等组成； 2．外形尺寸：560×180×40mm； 3．金属导线应精细均匀，在有效长度内不能有弯折、锈蚀现象； 4．三种金属导线的规格、阻值如下：铜1根，导线直径0．5mm±0．04，有效长度500mm±1，参考阻值0．045Ω；铁1根，导线直径0．5mm±0．04，有效长度500mm±1，参考阻值0．25Ω；镍铬2根，导线直径0．5mm±0．04，有效长度500mm±1，参考阻值2．5Ω； 5．金属导线、接线柱与底板装接应牢固、无松动现象；金属导线在两接线柱间的长度为1000±2mm； 6．金属导线的材质、直径在底板上应有明显的标记； 7．底板应平整无变形、表面作防护处理； 8．连接片为1mm厚的黄铜制成，表面镀铬； 9．接线柱为铜质，直径不小于8mm，与底板绝缘良好； 10．产品应符合JY217－87《电阻定律演示器》的要求。 |  | J10357
23030 | 演示线路实验板 | 高中演示组 1．产品由线路板6块、元器件模块、零部件和内包装组成； 2．线路底板由工程塑料制成，单板尺寸为360mm×240mm×20mm，孔径为6mm，孔心距离30mm； 3．各元器件应焊接正确牢固可靠，应能方便地观察到实物；应具备相应的功能； 4．各模块下方有两个等距塑料插柱可插入底板的等距圆孔；插入线路板底座后，在自身重力作用下，模块不应脱落； 5．三角支板由工程塑料制成，三角支板安装拆卸应方便；安装后，演示底板不应有明显晃动。 | JY/T0218 | J10368
23032 | 学生线路实验板 | 高中学生组 1．产品为高中学生实验使用，由线路板1块、元器件模块、零部件和内包装组成； 2．线路底板由工程塑料制成，单板尺寸为360mm×240mm×20mm，孔径为6mm，孔心距离30mm； 3．各元器件应焊接正确牢固可靠，应能方便地观察到实物；应具备相应的功能； 4．各模块下方有两个等距塑料插柱可插入底板的等距圆孔；插入线路板底座后，在自身重力作用下，模块不应脱落； 5．三角支板由工程塑料制成，三角支板安装拆卸应方便；安装后，演示底板不应有明显晃动。 | JY/T0218 | J10368
23033 | 单刀双掷开关 | 1．开关的最高工作电压36V，额定工作电流6A； 2．开关闸刀与接线柱及垫片均为铜质，闸刀的宽度不小于7mm，闸刀厚度不小于0．7mm；接线柱直径为Φ4mm，有效行程不小于4mm； 3．开关的绝缘强度应能承受1200V，漏电流为5mA，频率50Hz的正弦交流实验电压历时1min的耐压试验，应无飞弧、无击穿现象。 | JY0117 | J10374
23034 | 双刀双掷开关 | 1．开关的最高工作电压36V，额定工作电流6A； 2．开关闸刀与接线柱及垫片均为铜质，闸刀的宽度不小于7mm，闸刀厚度不小于0．7mm；接线柱直径为Φ4mm，有效行程不小于4mm； 3．开关的绝缘强度应能承受1200V，漏电流为5mA，频率50Hz的正弦交流实验电压历时1min的耐压试验，应无飞弧、无击穿现象。 | JY0117 | J10375
23035 | 焦耳定律演示器 | 1．由贮气盒、标准电阻、气门螺帽、连接软管、红色液体、玻璃管、刻度线等组成； 2．电源电压：DC：0-6V； 3．工作电流：＜2A； 4．标准电阻：4Ω±0．5Ω。 |  | J10371
23037 | 保险丝作用演示器 | 1．产品使用电源：交流198V～242V，50Hz； 2．面板长不小于450mm，宽不小于300mm；正面有相应的实验电路图，电路图绘制应正确、清晰、不易脱落，图形符号应符合JY0001的有关规定； 3．绝缘实验导线或裸实验导线用的接线柱为铜质，接线柱间的距离不小于280mm，绝缘实验导线或裸实验导线与接线柱连接后，导线与面板间的距离不小于30mm； 4．接保险丝的接线柱为铜质，两接线柱间的距离不小于80mm； 5．电路开关开合松紧适宜，控制准确；接线柱、灯泡口接触良好，各连接件连接方便可靠； 6．保险丝在长时间通过额定电流时不熔断，通过大于二倍额定电流时短时间内熔断； 7．绝缘实验导线的芯线为金属合金导线，外套为无毒塑料管或纸管；当通过电流大于二倍额定值时，绝缘实验导线外套管应能冒烟、燃烧； 8．交流电压表和交流电流表为竖直使用式，准确度等级不低于2．5级，其它应符合JY0330的有关要求； 9．在9m外观看实验现象应清晰； 10．当输入电压为220V时，电源输出空载电压不大于14．5V；额定电流时负载电压不小于12V；额定电流值由产品规定，不小于10A； 11．用裸实验导线连接电路，并在接保险丝的两接线柱间接铜导线，接入产品规定的最大负载，通电5min后将负载短路，保持5min，关闭电源；重新开启电源，仪器应能正常工作。 | JY/T0364 | J86813
23040 | 范氏起电机 | 1．一种能发生很高电压的静电高压发生装置，可供物理静电学作高压静电源，完成更多的实验，如：演示电荷的性质、电力线、火花放电、平行板电容、静电除尘等实验； 2．结构由：（不锈钢）电极球、调节螺钉、集电梭、辊、胶带、有机玻璃圆筒、灯泡、电动机等组成； 3．技术性能：交流250V50Hz；电极球直径：200mm；放电球直径：60mm；消耗功率：65W；火花放电距离：不小于100mm，整体规格：590×260×200mm。 |  | J10031
23041 | 球形导体 | 1．演示导体处于静电平衡状态时，导体内部场强为零，不存在静电荷，用于静电感应、静电屏蔽等其他静电实验； 2．结构是：导体用黄铜制成，表面镀铬，导体直径约95mm，导体上部开孔。导体用有机玻璃绝缘杆支撑，下部为铸铁底座。 |  | J10033
23042 | 验电器连接杆 | 1．工作条件：环境温度－10～40℃；相对湿度不大于65%； 2．绝缘与柄用有机玻璃或绝缘性相当的材料制成，其直径不小于12mm，长度不小于110mm； 3．导电杆由金属制成，两端成弧面，其长度不小于250mm，镀铬抛光后表面应光洁无划痕及毛刺； 4．压紧螺钉应镀铬。压紧块须由不含砂粒、不易磨损和弹性较好的材料制成； 5．验电器连接杆装好后，其导电杆应能在手柄的孔内全程拉动自如，不松动脱落。 | JY204-85 | J10006
23043 | 移电球(验电球) | 1．绝缘手柄用有机玻璃制成，直径为10mm，长度不小于160mm，表面光洁，无划痕及毛刺，一端面嵌入M4螺栓； 2．金属小球直径为15mm，铁质镀铬或镀铬抛光，表面光洁，应无镀层剥落及锈蚀现象； 3．金属小球旋紧在绝缘手柄的螺栓上，并与绝缘手柄端面接触，紧固后无松动及歪斜绝缘现象； 4．绝缘手柄的绝缘性能应良好。 | JY183-85 | J10003
23044 | 验电羽 | 静电实验中用于教师演示电场线实验和学生探究有关静电的实验，由圆底座、支架、丝线等组成。 |  | J10017
23045 | 验电幡 | 一面长方形铜丝网，用三根绝缘支柱支起，绝缘支柱由三部分组成，底座应采用铁制，以增加稳定度，绝缘部分用有机玻璃制成，支杆部分与铜丝网固定，在铜丝网的两面悬挂着红色的丝线，在400毫米长的铜丝网上两面各悬挂16条丝线。 |  | J10018
23046 | 尖形布电器 | 1．尖形导体用铜或铝制成。导体直径不小于70mm，柱体长度不小于100mm，锥体高度不小于75mm； 2．绝缘支杆及底座的总高度不小于160mm；绝缘支杆为有机玻璃棒，其直径不小于14mm； 3．导体是铜时应有镀层，是铝时应作电化学处理；表面不允许有敲击产生的凹陷及可见接缝，应光洁，无划痕及毛刺； 4．内锥体与筒体的连接应有足够的强度，连接处应光滑平整； 5．导体应有与绝缘支杆连接的金属杆，其长度不小于40mm； 6．导体尖端锥角中心应对称； 7．底座表面油漆光洁，无划伤；放置应平正稳固；与绝缘支杆的连接可靠，无松脱落； 8．绝缘支杆由有机玻璃制成。 | JY184-85 | J10027
23047 | 正负电荷检验器 | 1．面板上有电源开关，复位开关，放大倍数选择开关，红色指示灯和绿色指示灯； 2．结构：铜球探头、电源开关、复位开关、放大倍数开关、红色指示灯等，机壳内壁贴有锡箔纸。 |  | J10020
23048 | 静电实验箱 | 1．产品为组合式教具，主要由圆锥底座3个，金属立杆2根，电场线小瓶3个，电场力盒，微静电观察盒、验电羽小球，泡沫球2个，植绒盒，电子风轮，消烟除尘装置，燃气爆发装置，香座及香，抗静电液等组成。 2．产品与电子起电机配用，可完成电场力(静电乒乓)实验；电场线实验；静电屏蔽实验；微静电观察盒实验；钟摆小球实验；验电羽实验；电子风轮实验（静电电动机）；燃气爆发实验；避雷针实验；静电除尘实验；静电植绒实验等多种静电实验。 |  |  | 与电子起电机配合使用
23049 | 金属网罩 | 1．对网罩的要求，（1）网罩直径不小于220mm，高度不小于280mm。（2）网罩由直径为0．6mm的金属丝编织，网孔为每25mm4孔。（3）网罩不得有断丝、漏孔。网罩表面应完整，骨架挺直，支撑可靠，网口收边应整齐、圆滑牢固。弯头应钳紧，不得松散。网丝尾端收向网内，不得外露； 2．连接器与网罩的连接应牢靠，连接杆的调整范围应不小于30mm； 3．铁质底座表面漆层光洁，无划痕及脱落现象； 4．绝缘杆用有机玻璃制成，杆与底座及圆盘的连接应牢固，无松动现象； 5．圆盘直径为240mm，表面光洁无划伤； 6．绝缘底座高为120mm。 | JY185-85 | J10028
23050 | 电荷间作用力演示器 | 1．将力传感器引入到电荷间作用力实验，通过实验直读出在不同距离情况下的电荷间作用力大小，从而推导出电荷间作用力的大小，与电荷所带电量的乘积成正比，与距离的平方成反比的规律； 2．传感器分辨率：≤10－5牛顿，实验误差：≤5％； 3．构成：固定带电球，可动带电球，距离调节旋钮，作用力及距离显示装置，透明防护罩等组成。 |  |  | 演示用
23051 | 电荷间作用力实验器 | 1．电荷间作用力演示器用于高中物理教学探究“影响电荷间相互作用力的因素”的实验； 2．产品主要由底座、大球、带线小球、刻度尺、伸缩杆等组成。仪器底座外形尺寸：330×120×30mm；大球直径：Φ62mm；小球直径Φ20mm；伸缩杆高度可随意调节。电荷间作用力大小可根据刻度尺指示说明。 |  |  | 学生分组用
23052 | 库仑定律演示器 | 全透明设计，天平式，由底座、支架、转体、主动带电体滑座、带距离刻度的滑轨、角度刻度盘等构成。
23053 | 电场线演示器 | 1．产品由五块电场线演示板组成，分别为单点电极演示板、双点电极演示板、平行板电极演示板、环形电极演示板、尖形导体演示板。演示板采用透明性好的“372”材料制作，由盒座和盒盖组成，盒座内注满机油和适量发屑后与盒盖密封良好，五块演示板外形尺寸均为108×90×6．5mm。 2．单点电极演示板：单点电极采用M4×16接线柱，接线柱设在演示板的中心位置； 3．双点电极演示板：双点电极采用M4×16接线柱，两接线柱位于演示板短边中心线上，两接线柱间距35mm； 4．平行板电极演示板：两条宽5mm，长45mm，厚度为0．5mm的铜片用接线柱平行安装在演示板内，两平行板中心距为32mm； 5．环形电极演示板：环形电极由宽5mm、厚0．5mm的铜片成形，外径Φ36mm，内径Φ24mm； 6．尖形导体演示板：尖形导体由厚度0．5mm的铜片制作，一端为半径12mm的半圆形，一端为尖形，尖形导体总长36mm。所有演示板密封牢靠，无漏油现象。 |  | J10034
23054 | 电势演示仪 | 1．可显示电势、电势差、等势面； 2．尺寸：24cm×20cm×6cm； 3．仪器就是利用电流场来模拟相应的静电场，实验时，根据坐标测出一系列等势的点子，将这些点用光滑的曲线连接起来，就得到了等势线。
23055 | 等势线描绘实验器 | 1．要求导电玻璃型； 2．用模拟描迹法画出电场中平面上的等势线。 |  | J10035
23056 | 平行板电容器 | 1．工作环境条件：温度－10～40℃；相对湿度不大于65%； 2．铝板和介质板的直径不小于230mm、板厚不小于2mm，有机玻璃棒柄的直径不小于11mm； 3．铝板和介板的板面应当光洁、无毛刺，板面的平面度误差不大于0．5mm，铝板应经涂覆处理； 4．有机玻璃柄和板面装配应紧固可靠，装配后的有机玻璃棒柄的轴线应能均匀地等分板面。棒柄的外露长度不小于70mm； 5．底座应保证铝板的稳定，并经防锈处理； 6．装配后的平行板电容器的板面应与底座面垂直。经调节后，两块板面应相互平行，两平行板间最大距离与最小距离之差应不大于20mm； 7．装配后的平行板电容器，两块板面间的距离和相对面积能任意调节，板面的另一面应有外接线用的接线端位置。 | JY205-85 | J10029
23057 | 电场中带电粒子运动模拟演示器 | 1．模拟电场中带电粒子加速、偏转； 2．由模拟屏、加速旋钮、偏转旋钮等组成。
23058 | 常用电容器示教板 | 1．应具有电解电容器、云母电容器、陶瓷电容器、薄膜电容器、贴片电容器、微调电容器、可变电容器等； 2．在一块木板上，装接五块塑料板，每块塑料板上分别固定同一类别的电容器群； 3．固定电容器群：固定了十种不同材料，不同形状和不同电容量的固定电容器； 4．可变电容器群：固定了三种不同结构、不同体积和不同电容量的可变电容器； 5．半可变电容器群：固定了三种不同结构、不同体积和不同电容量的半可变电容器； 6．电解电容器群：固定了三、四种不同的形状、不同体积和不同电容量的电解电容器； 7．结构解剖群：固定了三种不同类群的电容器的结构解剖装置。 |  | J10039
23059 | 常用电阻器示教板 | 定值电阻(碳膜电阻、金属膜电阻、绕线电阻、水泥电阻等)、可变电阻(电位器等)、特殊电阻(热敏电阻、光敏电阻等)
23060 | 演示可调内阻电池 | 1．气压调节式及其改进型。电池由正、负极板，探针，电解液调节机构，电池壳体等组成； 2．电池电动势约2V，容量不小于1Ah； 3．在常温情况下，电池内阻可在5～50Ω范围内连续可调，调节细度不大于1Ω； 4．常温情况下45min内，电池内阻变化量不大于3%； 5．封闭式电池应密封良好，电池倒置3min无电解液溢出； 6．验证闭合电路欧姆定律实验时，实验误差不大于5%； 7．探针的极化电动势应小于40mV。探针由耐酸合金制成，24h的腐蚀量不大于3%； 8．在正常充放电的状态下，极板的连续使用寿命不少于25个充放电循环； 9．电池壳体用耐酸塑料制成。 | JY0206
23062 | 演示电桥 | 1．基本误差，演示实验电桥不大于2%（学生实验电桥不大于3%）； 3．演示电桥的工作电流不应大于700mA（学生实验电桥工作电流不应大于300mA）； 4．基本结构：电桥由衬板、电阻线、刻度尺、滑键、导电板、电阻线的松紧调节装置和支架组成； 5．演示实验电桥电阻线有效长度1000mm直径0．25～0．56mm材质锰铜、康铜、新康铜（学生实验电桥电阻线有效长度500mm直径0．15～0．326mm材质锰铜、康铜）； 6．刻度尺与衬板固定后应牢固、平直光洁，标称长度与电阻线有效长度相同。刻度尺的分度：分度刻线应均匀清晰；毫米、厘米、分米刻线用不同长度的线纹表示，同名分度的线纹应等长。刻度尺上数字：从工作端边算起应标上相应的以5㎝为计数单位的数字； 7．滑键应滑动灵活；滑键中央标志明显，按键片用锡青铜或性能优于锡青铜的金属材料制成；它与电阻线接触宽度为0．2～0．3mm； 8．导电板、压线板、电阻线的松紧调节装置和接线柱等导电器件均为铜质。接线柱与导电板接触牢固可靠。 | JY0048 | J10363
24 | 电磁、电子
24001 | 条形磁铁 | 铝铁碳，180mm 1．D-CG-LT-180型：主参数（长度）180mm，磁极横截面积405mm2，磁感应强度应不小于0．07T； 2．教学用磁钢极性标注，指北极（N）为红色，指南极（S）为白色或蓝色；N、S字母的颜色为蓝色或白色； 3．教学用磁钢按运输要求包装后，应能经受在正常搬运时高度为800mm的自由跌落实验，试验后磁感应强度不小于第1条的要求； 4．教学用磁钢提倡采用磁特性优于铝铁碳、铁氧体的其它材料。 | JY0057 | J11001
24002 | 蹄形磁铁 | 铝铁碳，100mm 1．D-CG-LU-100型：主参数（高度）100mm，磁极横截面积200mm2．磁感应强度应不小于0．055T； 2．教学用磁钢极性标注，指北极（N）为红色，指南极（S）为白色或蓝色；N、S字母的颜色为蓝色或白色； 3．教学用磁钢按运输要求包装后，应能经受在正常搬运时高度为800mm的自由跌落实验，试验后磁感应强度不小于第1条的要求； 4．教学用磁钢提倡采用磁特性优于铝铁碳、铁氧体的其它材料。 | JY0057 | J11002
24003 | 磁感线演示器 | 1．仪器为密封的透明投影板，其内部封入液体和软磁铁粉。配备橡胶小锤1个； 2．透明投影板的边长应不小于100mm×70mm，厚度不大于10mm。透明投影板内不应有影响观察的气泡。摇匀透明投影板内铁粉的操作时间，每次不应大于20s； 3．放上适当的条形或U形磁钢后，投影板内铁粉呈现的各部分磁感线图象应清晰完整，时间不小于5s； 4．橡胶小锤长（连柄）不小于200mm。橡胶球直径不小于20mm。 | JY/T0397-2007 | J11033
24004 | 立体磁感线演示器 | 永磁、电磁场 1．由数片互为60°夹角竖立的透明塑料片组成，每片铆有软铁小指针两端固定，配备马蹄型和圆柱型磁铁，装上磁铁后，轻击塑料片，小指针受磁场影响被磁化，显示磁感线分布立体空间形状； 2．具有六片透明显示板，单片显示板尺寸不小于200×100×2（mm）组合尺寸≥220×220×210（mm）能显示不少于5条磁感线，配条形、蹄形磁钢。 |  | J11034
24005 | 磁感线演示板 | 1．磁感线演示板使用电源：直流，最大电流8A，电压不高于24V； 2．仪器由透明投影板、电磁线圈、磁针以及铁芯板、铁环和投影板座构成； 3．透明投影板由三块组成，长边有安装线圈的凹槽。线圈安装在凹槽中后，线圈面应与投影板长边垂直。投影板上有空穴，空穴中封入软铁材料的小棒。每块板上的空穴数量应不少于130个。小铁棒应分布均匀，在空穴中应能灵活地自由运动。在未处于通电线圈或永久磁钢的磁场中时，小铁棒可在任意方向取向，不应排成磁感线的形状，在磁场中排列的磁感线形状应自然。三块投影板应能方便地互相连接或分离； 4．电磁线圈应有圆线圈和方线圈二种。圆线圈应可组成螺线管（匝间有空隙）和单个圆线圈，可组成亥姆霍兹线圈。方线圈的边长应大于一块投影板的宽度。线圈多股导线扎在一起的外径不大于7mm。同一个（或组）线圈的引线用双线绞合。电磁线圈在实验时电流不大于8A，使用电压不高于24V。具体的电流值由产品标准规定。电磁线圈在通过符合要求的电流时，5min内其温升不应高于50℃； 5．磁针应能灵活地放在投影板上的任意位置，并可放到螺线管内。磁针的长度可根据产品设计而定，应适合演示和在线圈中转动。磁针应有适合于投影的磁极标志； 6．铁芯板应能方便地放入螺线管中和取出。给螺线管通以较小电流，应能观察到在螺线管内的小铁棒按磁感线取向，而在螺线管外的小铁棒不取向。放入铁芯板，应能观察到螺线管外的小铁棒按磁感线取向的数量有明显增加。铁芯板在用磁钢磁化后再撤去磁钢，铁芯板的表面磁感应强度应不大于0．004T； 7．铁环应能方便地放入螺线管。螺线管先不通电，铁环放入螺线管后再通过规定的电流值，在铁环内的小铁棒应不按磁感线取向； 8．投影板座应能定位安放透明投影板，并应使投影板与投影板座放置面之间的高度大于电磁线圈的半径； 9．螺线管通过允许的最大电流时，三块投影板上的小铁棒不取向数应不大于总数的10%。使用符合JY0057―1994的D―CG―LT―180磁钢时，三块投影板上的小铁棒不取向数应不大于总数的1%。 | JY/T0397 | J11032
24006 | 电流磁场演示器 | 1．仪器由直线电流磁场演示器、环形电流磁场演示器、螺线管电流磁场演示器等构成； 2．工作电流：直流3～6A； 3．线圈必须用不小于Φ0．3mm铜线，线圈两端必须焊有连接铜片； 4．演示器的线圈骨架和底座用全透明有机玻璃制作，切割面和表面必须光洁、明亮，不得有明显创痕、伤疤等缺陷。 |  | J11035
24007 | 菱形小磁针 | 1．产品为中学物理演示用，由底座、磁针两部分组成； 2．磁针尺寸28mm×8mm，支架底径25mm，高25mm；每组有16支，表面为平面菱形； 3．支座用非铁磁性材料制成，底座平整稳定，顶部钢针镀铬； | JY0012 | J11006 | 原名：小磁针
24008 | 翼形磁针 | 1．每组包含翼形磁针2支，磁针体尺寸140×8mm；支座底径71mm，总高112mm； 2．磁针体的中间铆接铜制轴承套，内嵌玻璃轴承； 3．磁针体表面喷漆，漆层均匀无脱落；指北极（N）为红色，指南极（S）为白色或蓝色。 | JY0012 | J11005 | 原名：磁针
24009 | 演示原副线圈 | 1．演示原副线圈由演示原线圈、演示副线圈、软铁芯三部分组成； 2．外形尺寸：70×l06×113mm； 3．演示原副线圈骨架用黑色塑料或木料制成，表面光洁，演示副线圈底座平整，直立于平面时不应晃动； 4．对演示原线圈的要求：圆筒内径：13±0．5mm；圆筒外径：22±1mm；采用直径0．59mmQZ型漆包线分四层平绕400±8匝，绕线宽度65mm；绕线引出端应明显看出线圈的实际绕向，并焊接在固定于铜质接线柱的焊片上，装接牢固；绕线表面应有示向胶线三匝； 5．演示副线圈的要求：圆筒内径：35±1mm；圆筒外径：49±1mm；采用直径0．27mmQZ型漆包线分五层平绕115±20匝，绕向要和演示原线一致，绕线宽度69mm；绕线引出端应明显看出线圈的实际绕向，并焊接在固定于铜质接线柱的焊片上，装接牢固；绕线表面应有示向胶线三匝； 6．对铁芯的要求：采用长度不小于113mm，直径为12±0．2mm的软钢棒，表面要求镀锌、钝化处理或镀铬；棒的上端应装塑料手柄； 7．进行电磁感应和验证感生电流规律的实验效果应明显；演示原线圈（带铁芯）通以不大于2A的直流电流，插入演示副线圈时，J0401型演示电流计的指针摆动幅度应不小于满刻度的2／3。电流计指示值应不小于200uA。 | JY120-82 | J11209
24010 | 原副线圈 | 1．原副线圈由演示原线圈、演示付线圈、软铁心三部分组成； 2．外形尺寸：67×40×88mm； 3．原副线圈骨架用黑色塑料或木料制成，表面光洁，演示付线圈因底座平整，直立于平面时不应晃动； 4．对原线圈的要求：圆筒内径：11±0．5mm；圆筒外径：15±1mm；绕线宽度75mm；绕线引出端应明显看出线圈的实际绕向，并焊接在固定于铜制接线柱的焊片上，装接牢固；绕线表面应有示向胶线三匝； 5．对副线圈的要求：圆筒内径：24mm；圆筒外径：30±1mm；绕线宽度50mm；绕向要和演示原线一致；绕线引出端应明显看出线圈的实际绕向，并焊接在固定于铜制接线柱的焊片上，装接牢固；绕线表面应有示向胶线三匝； 6．对铁芯的要求：采用长度不小于77mm，直径10±0．2mm的软钢棒，表面要求镀锌、钝化处理或镀铬；棒的上端应装塑料手柄； 7．进行电磁感应和验证感生电流规律的实验效果应明显；演示原线圈（带铁芯）通以不大于2A的直流电流，插入演示副线圈时，J0401型演示电流计的指针摆动幅度应不小于满刻度的2／3。电流计指示值应不小于200uA。 | JY121-82 | J11210
24014 | 演示电磁继电器 | 1．本产品主要由电磁系统和触点系统两部分组成；电磁系统包括：电磁线圈、铁芯、轭铁、衔铁，触点系统包括：常开、常闭触点各一对； 2．卧式或立式，外形尺寸：卧式约150×90×80mm；立式约200×90×230mm； 3．吸合电流不大于48mA；释放电流不小于10mA； 4．额定工作电压：DC9V，电流：60±10mA； 5．触点接触电阻：常闭触点小于1欧；常开触点小于0．5欧； 5．触点开距不小于2mm；触点开、闭后，应无抖动现象； 7．电磁线圈要平绕，最外层有明显的绕向标志； 8．轭铁的装配应不易脱落； 9．铁芯、轭铁、衔铁、触点片表面镀铬或镀镍；触点的铜质表面镀银或镀镍； 10．各导线端要焊铜质接线片，再与接线柱连接，接线片表面镀锡或锡合金。 | JY50-87 | J11213
24017 | 左右手定则演示器 | 1．左右手定则演示器由底座、撑杆、接线板（棒）、方形线圈组成； 2．底座用不小于190mm×140mm×4mm的非金属材料制成，其底部安装垫角； 3．撑杆长度不小于440mm，与底座装接牢固； 4．悬挂方形线圈的接线板(棒）要用具有一定强度的绝缘材料制成，长度不小于150mm，其上装有红、黑两只接线柱； 5．方形线圈要求：线圈框架为非金属材料，结构为正方形，内边长为63±3mm，其上有绕线槽；线圈引线采用导线截面积不大于0．8mm2的多股软线制成，线端接线叉加套管； 6．底座、撑杆、接线板（棒）、方形线圈装接后，线圈框架底端内边两端到底座的高度差不大于3mm，其中部到底座的高度为46±3mm； 7．配合D-CG-LU-100型蹄形磁铁（磁极端面磁感应强度为0．5±0．1T）演示左手定则；在方形线圈的输入电流为1．5A时，方形线圈偏离平衡位置的位移应不小于130mm。 | JY0014-90 | J11215
24019 | 手摇交直流发电机 | 1．本机输出端电压：在转子转速为1600转/分时，空载电压≥8V，串入4．8V，0．3A小灯泡，负载电压≥5V； 2．本机两个电刷放在整流子两端时，输出为交流电，放在整流子中间时，输出为直流电； 3．转子线圈用Ф0．47～0．49mm高强度漆包线，平绕440匝，误差±5%，转子外表刷绝缘清漆； 4．磁铁两极应有明确的表示色，红色为N极，蓝色为S极； 5．电枢转轴，由元钢制成，电枢支架上两轴孔的不同轴度≤0．1mm，转手与极靴的距离≤1．5mm，无碰撞和摩擦； 6．本机底座为木制，平面无变形，裂缝，四脚平放，不晃动，漆面应光洁，均匀，美观大方； 7．底板上各紧固件不得松动，转动部分应灵活，均匀，杂音小。 | JY21-79 | J11217
24021 | 阴极射线管 | 磁效应管 1．产品由阴极射线管和胶木底座组成； 2．在演示中，荧光板上光束明亮、清晰；当没有外加磁场时，光束应无明显的偏转，荧光板上光束尾端宽度不大于3mm； 3．管内真空度范围0．13帕～0．07帕 4．基本尺寸：主管直径不小于40mm，管长不小于270mm；电极相距不小于219mm； 5．荧光板长不小于120mm，宽不小于35mm；荧光板与玻管轴线约成10°夹角，其正面涂荧光粉；挡板开缝宽0．8～1mm； 6．阴极射线管的电极用不低于99．7%的纯铝制成；电极表面应清洁光滑，无划痕，无酸碱腐蚀层及明显的水渍；电极在玻壳内安装牢固；封接丝与电极、护帽环接触良好； 7．阴极射线管在通电使用后，金属极件周围无明显溅射物质； 8．荧光板上荧光粉涂附均匀，无凸起和脱落现象； 9．底座表面光洁，立柱插孔内径为14mm，阴极射线管插入后稳定可靠，与插孔间隙不大于1．5mm； 10．阴极射线管护帽用铜板压成，护帽粘接应端正牢固，经温度、湿度实验，不得松动； 11．玻壳内外壁应清洁，无明显水渍及其他附着污物，透明度良好，管内没有异物。 | JY181-85 | J11216 | 与感应圈配用
24021 | 阴极射线管 | 示直进管 1．演示阴极射线沿直线运动，并能被金属阻挡的现象；结构由泡壳、金属挡板、支架、阴极、阳极、胶木座等组成； 2．演示时在暗室观察阴影清晰； 3．管内真空度范围0．13帕～0．07帕； 4．挡板端玻壳直径不小于80mm，管长不小于235mm； 5．挡板用厚度不小于0．8mm，直径45mm铝板加工而成；在支架上能灵活翻动并能直立； 6．阴极射线管的电极用不低于99．7%的纯铝制成；电极表面应清洁光滑，无划痕，无酸碱腐蚀层及明显的水渍；电极在玻壳内安装牢固；封接丝与电极、护帽环接触良好； 7．阴极射线管在通电使用后，金属极件周围无明显溅射物质； 8．荧光板上荧光粉涂附均匀，无凸起和脱落现象； 9．底座表面光洁，立柱插孔内径为14mm，阴极射线管插入后稳定可靠，与插孔间隙不大于1．5mm； 10．阴极射线管护帽用铜板压成，护帽粘接应端正牢固，经温度、湿度试验，不得松动； 11．玻壳内外壁应清洁，无明显水渍及其他附着污物，透明度良好，管内没有异物。 | JY181-85 | J14453 | 与感应圈配用
24021 | 阴极射线管 | 机械效应管 1．演示阴极射线使物体发生机械运动现象，说明阴极射线具有动量和能量； 2．结构由泡壳、导轨支架、小翼轮、圆片电极、胶木座等组成； 3．演示时翼轮转动灵活； 4．管内真空度范围0．13帕～0．07帕； 5．玻壳直径不小于45mm，管长不小于235mm；； 6．阴极射线管的电极用不低于99．7%的纯铝制成；电极表面应清洁光滑，无划痕，无酸碱腐蚀层及明显的水渍；电极在玻壳内安装牢固；封接丝与电极、护帽环接触良好； 7．阴极射线管在通电使用后，金属极件周围无明显溅射物质； 8．荧光板上荧光粉涂附均匀，无凸起和脱落现象； 9．底座表面光洁，立柱插孔内径为14mm，阴极射线管插入后稳定可靠，与插孔间隙不大于1．5mm； 10．阴极射线管护帽用铜板压成，护帽粘接应端正牢固，经温度、湿度试验，不得松动； 11．玻壳内外壁应清洁，无明显水渍及其他附着污物，透明度良好，管内没有异物。 | JY181-85 | J14453 | 与感应圈配用
24021 | 阴极射线管 | 静电偏转管 1．演示阴极射线在电场中发生偏转的现象，证明阴极射线是带负电的微粒流；结构由泡壳、挡板、荧光板、电场电极、阴极、阳极、胶木座等组成； 2．在演示中，荧光板上光束明亮、清晰；当没有外加电场时，光束应有明显的偏围转，荧光板上光束尾端宽度不大于3mm；静电偏转管接250V直流偏转电压后，光束尾端可偏离12mm以上； 3．管内真空度范围0．13帕～0．07帕； 4．基本尺寸主管直径不小于40mm，管长不小于270mm；电极相距不小于219mm； 5．荧光板长不小于120mm，宽不小于35mm；荧光板与玻管轴线约成10°夹角，其正面涂荧光粉；挡板开缝宽0．8～1mm； 6．阴极射线管的电极用不低于99．7%的纯铝制成；电极表面应清洁光滑，无划痕，无酸碱腐蚀层及明显的水渍；电极在玻壳内安装牢固；封接丝与电极、护帽环接触良好； 7．阴极射线管在通电使用后，金属极件周围无明显溅射物质； 8．荧光板上荧光粉涂附均匀，无凸起和脱落现象； 9．底座表面光洁，立柱插孔内径为14mm，阴极射线管插入后稳定可靠，与插孔间隙不大于1．5mm； 10．阴极射线管护帽用铜板压成，护帽粘接应端正牢固，经温度、湿度试验，不得松动； 11．玻壳内外壁应清洁，无明显水渍及其他附着污物，透明度良好，管内没有异物。 | JY181-85 | J14453 | 与感应圈配用
24022 | 低频信号发生器 | 1．10Hz～1MHz，正弦波功率输出不小于5W。20Hz～20kHz，可分几个频段，连续可调，有功率输出； 2．正弦波电压输出不小于3．5V（1kHz）。 | JY0362-1999 | J14462
24027 | 高频信号发生器 | 0．4MHz～130MHz分段连续可调，误差±5% 频率范围400kHz～130MHz，分5档；频率误差：±5%，中频误差：±2%，输出幅度≥50mV。 | JY0362 | J14463
24028 | 教学信号发生器 | 1．高频信号：频率范围445kHz～1700kHz连续可调，误差±5%，中频频率频率456kHz，输出电压幅度不大于300mV负载300Ω； 2．低频正弦信号：频率范围四个音乐频率1（262．1Hz）、3（331．6Hz）、5（391．6Hz）、i（524．2Hz)，四个点频1kHz、1．5kHz、2kHz、2．5kHz，频率误差不大于5%，输出电压幅度不小于600mV负载300Ω； 3．低频方波信号：频率范围与低频正弦信号相同，方波上升时间不大于5μs，方波上升量不大于2%，输出电压幅度不小于3Vpp负载1kΩ； 4．低频锯齿波信号：频率范围与低频正弦信号相同，输出电压幅度不小于2Vpp负载1kΩ； 5．超低频信号：频率范围0．4Hz±0．1Hz，输出波形正弦波，输出幅度不小于10Vpp负载10kΩ。 | JY0362 | J14464
24029 | 学生信号发生器 | 1．高频振荡采用新型场效应管电容三点式电路；高频信号调幅采用场效应管漏极调幅；低频振荡器采用RC桥式振荡电路； 2．高频信号：频率范围450kHz～1700kHz，连续可调，频率刻度误差≤±5%，中频465kHz误差≤±2%，输出幅度≥300mV负载为300Ω，调幅度≥30%； 2．低频信号：频率范围五个点频500Hz、1000Hz、1500Hz、2000Hz、2500Hz，频率误差≤±5%，输出幅度≥800mV负载为300Ω，波形失真度＜1%； 3．工作时间连续8小时。 | JY0362 | J14465
24030 | 条形强磁体 | 磁感应强度≥0．8T，型号D-CG-LT-150，尺寸：长150mm宽25mm厚15mm重约：0．6kg/对。
24031 | 蹄形强磁体 | 磁感应强度≥0．8T，型号TD-CG-LU-100，尺寸：高度：100mm，两头长宽：20mm×30mm，包好重约：1kg/只。
24032 | 强磁针 | 高磁能磁体，磁感应强度≥0．8T，带底座，高10cm，底直径7cm
24033 | 通电平行直导线相互作用演示器 | 1．产品由底座、支杆、上支架、直导线铜管、接插线等组成，工作电压：AC220V±22V，频率：50Hz，电源功率不小于60W，仪器总体尺寸不小于：220mm×170mm×560mm； 2．底座尺寸不小于220mm×170mm×100mm，底座平稳、不倾斜，底座有可转换的电源输入插孔，插孔为4mm，操作开关为按通，支杆采用直径不小于20mm的铝管制作，壁厚不小于1．2mm，高度不小于420mm，上支架上有并联接线端和电流指示箭头，箭头有效尺寸不小于45mm×15mm，能自由旋转可改变方向； 3．直导线铜管2根，直径不小于4mm，长度不小于400mm，产品附有连接导线2根。
24034 | 电流天平 | 1．用于演示磁场对电流的作用F与电流I、磁感应强度B、及通电导体长度L成正比（即F=BIL)这一规律，同时可用来测定磁感应强度B（B=F/IL）； 2．激磁线圈电流一定时，通电导体受力与导体有效长度及通过电流强度成正比。当指针偏转后，按理论值加砝码；使指针恢复原平衡位置，距离应不超过1．5mm； 3．对结构元件的要求：（1）激磁线圈：内径55mm±1，总长96mm±1，线径1．06mm，匝数85±5。（2）U形导体：有效长度2×20mm。（3）刀子及刀承：黄铜制，镀银，刀子角度50°±3°，刀承为R1．5圆弧形刀槽。刀口长度不小于6mm，刀口与刀承工作面接触不小于刀口全长的3∕4。两刀口座在同一直线上。两刀承工作面中心线应在一直线下，并与线圈轴线垂直，与水平面平行。（4）指针：铝制，长180mm，染红色。（5）刻度盘：零位在中，左右各分三刻度，刻度间隔10mm，刻度线宽3mm。（6）刀子、刀承、指针、刻度盘、及其支持物要有足够的刚性，坚固耐用。（7）底座：平稳、不变形。（8）砝码：铝制，质量为20mg、40mg、60mg三种，误差均不大于2．5%。 | JY49-79 | J11208
24035 | 安培力演示器 | 1．主要演示安培力的大小与磁感应的强度、电流的方向、通电导体的长度的关系； 2．产品由底座、磁极框架、磁铁、通电线框、接线柱、连接片、刻度盘支架、刻度盘、指针等组成； 3．底座厚度1．5mm的冷轧板制作，尺寸为180×130×20mm；磁极框架采用2mm厚的铁板制作，框架高120mm，宽40mm；两组磁铁在框架上安装后两极间距38mm，磁铁红色代表N极，蓝色代表S极；通电线框采用1mm厚的铜板制成，线框外形88×63mm，线宽4mm；连接片采用0．5mm厚铜片制作，长35mm，宽8．5mm；刻度盘支架采用Φ4mm金属杆制成，支架高度250mm；刻度牌采用2．5mm厚塑料板印制，长刻线宽5mm，长15mm，短刻线宽4mm，长10mm；指针采用0．3mm厚金属板成型，长165mm。仪器总体尺寸180×130×310mm。 |  | J11045
24036 | 安培力实验器 | 1．仪器能让学生通过实验了解影响安培力的大小和方向的因素。加深对左手定则的理解； 2．本仪器由底座、平行导轨、滑动杆、U形磁铁等组成。 |  | J11045
24037 | 自感现象演示器 | 1．各种型号面板的最小尺寸为长不小于500mm，宽不小于300mm； 2．面板上分“通电自感现象”和“断电自感现象”两部分；表面应印刷电原理图并分别标明两部分的工作电压； 3．电路按原理图连接，面板上连接导线用明线布置，导线应色泽鲜艳、醒目、平直，转角应成直角；用暗线布置，内部线路应和面板上的原理图一致，面板上不应有导线外露，内部不应使用任何电子电路来模拟自感现象； 4．面板上的各零部件应端正、牢固； 5．性能。通电自感现象，通电时，与自感线圈串联的小灯亮的时间应明显滞后于与滑动变阻器串联的小灯。断电自感现象，断电时，与自感线圈并联的小灯应瞬间闪亮（亮度比断电前有明显增强）后熄灭，或持续亮片刻后再熄灭。 | JY/T0365 | J11227
24038 | 电磁感应演示器 | 用于定性演示电磁感应现象，楞次定律等。 |  | J11231
24039 | 楞次定律演示器 | 1．楞次定律演示器由铝梁、铝环（开口环和闭合环各一只）和带顶针的支柱座组成； 2．铝梁长度不小于140mm，宽不小于10mm，厚为0．5mm，有两条通长加强筋，铜轴承套镶嵌在铝梁中点处，内嵌玻璃轴承。铝梁置于支柱顶针时应能保持水平，两端高度差不大于2mm，并转动灵活； 3．铝环的直径不小于40mm，宽不小于10mm，厚0．5～1．0mm。开口环和闭合环分别衔接在铝梁两端下方，开口环开口间隙为20±0．5mm； 4．铝梁、铝环表面应经氧化处理； 5．支座底面为圆形，直径应不小于60mm，总高度不小于100mm，底座应平整，顶针安装在支柱的中心线上，针尖要进行防锈处理； 7．用条形磁铁迅速抽出（或插入）闭合铝环时，铝梁的偏转角杜应不小于30°。 | JY0015 | J11224
24040 | 电磁阻尼演示器 | 由金属摆锤、磁铁等组成。
24041 | 动能发电手电筒 | 手压发电，手持式，利用机械能转化成动能的原理
24042 | 单匝线圈电机原理演示器 | 1．使用高磁能磁体； 2．该演示器是为演示交直流电机的工作原理而设计的，配合JGL-1型高灵敏度演示电表可直观的分析感应电流的方向； 3．配两个单匝方框线圈即带换向器(演示直流电机）和不带换向器（演示直流电机）各一个，需要研究分析感应电流的方向时可选用不带换向器的方框线圈，把线圈两端直接连接到高灵敏度演示电表的两端即可。演示时通过调整电刷触片和换向器的接触位置和配合相应的组装方式来演示交直流电机的工作原理、(旋转磁场)、直流电动机等实验； 3．当方框线圈在对磁极式蹄形强磁铁磁场作切割磁感线运动时，高灵敏度演示电表的指针可偏转到满刻度的1/3－1/2左右。
24044 | 三相电机原理演示器 | 1．J2421型三相电机原理演示器分永磁式旋转磁场演示器和电磁式旋转磁场演示器； 2．电磁式旋转磁场演示器与J2420型手摇三相交流发电机配套使用； 3．对永磁式旋转磁场演示器的要求。（1）永磁体为蹄形，N极涂红色，S极涂白色。（2）永磁体应能平衡的装在轴架上，并能灵活转动。（3）由永磁体产生的旋转磁场应能使磁针、铝框、鼠笼转子正常转动。（4）在永磁体旋转时，底座、轴架应足够稳定； 4．对电磁式旋转磁场演示器的要求（1）三相线圈均为矩形，其主平面互成120°。扎成笼形。（2）三相线圈分别用黄、绿、红三色绸带捆扎，不得使漆包线外露。（3）三相线圈排列顺序（俯视、顺时针方向）应为黄（A相）、绿(B相)、红（C相）。（4）三相线圈接成Y形，输入端分别用同色引线与同色接线柱相接。（5）三个接线柱排列顺序（正视、从左至右）为黄、绿、红。（6）由三相线圈产生的旋转磁场应能使磁针、铝框、鼠笼转子正常转动； 5．对附件的要求（1）对附件由磁针（冀形，长40mm）、铝框（40mm×60mm）、塑料框（40mm×60mm）、鼠笼转子（∅33mm×40mm）及小轴座组成。（2）磁针、铝框、鼠笼转子均外着红、白两色。（3）附件装在小轴座上均能保持平衡，并可灵活转动。（4）磁针、铝框、鼠笼转子放置在本产品提供的旋转磁场中时，与永磁体或三相线圈均不应碰撞。且可正常转动。（5）塑料框放入上述旋转磁场中也不应与永磁体或三相线圈相碰，但不能转动。 | JY24-88 | J11221 | 与手摇三相交流发电机配合使用
24045 | 手摇三相交流发电机 | 1．手摇三相交流发电机由发电机、星形负载版和三角形负载版组成，采用直流激磁方式手摇发电； 2．对发电机的要求：（1）当转子激磁电压为6V、转速1500转/分，输出频率为25Hz时a．空载输出相电压Upho不小于20V．b．负载输出相电压Upho不小于10V，负载输出线电压U1不小于16V．c．输出功率不小于7W；（2）电压均衡度不小于0．95；（3）手轮与转子皮带轮转速比为1：12．5；（4）底板表面光滑，无明显变形，底板上应有可装四节1号的卡座；（5）定子线圈共三个，分别用黄（A相）、绿（B相）、红（C相）三色带包扎不得使漆包线外露；（6）三相线圈装入定子后，其主平面互成120°；（7）转子铁芯需外涂红、白两色以示极性不同；（8）转子与定子间不得相互摩擦和碰撞；（9）转子轴向移动量不大于2mm；（10）集电环与转子配合紧固，与电刷接触良好；（11）转子与定子线圈均用高强度漆包线绕制； 3．对负载板的要求：（1）Y形负载板应能演示三相六线制、三相四线制两种接法；（2）Y形负载板在演示三相平衡负载时各相上的小灯泡（6-8V/0．15A）亮度应一致。串接在中性线上的小灯泡（6～8V/0．15A）不应发光；（3）Y形负载板在演示三相不平衡负载时，不平衡相的小灯泡亮度应与其它两相明显不同。串接在中性线上的小灯泡应明显发光；（4）△形负载板演示时，各线上的小灯泡（6～8V/0．15A）亮度应相同；（5）负载板面积约为185mm×200mm。 | JY23-88 | J11220
24046 | 三线电子开关 | 1．输入阻容100kΩ/40pF； 2．最大输入信号10V（DC+ACp-p）； 3．开关频率50Hz-50kHz连续可调； 4．放大系数不小于3，A、B相同； 5．最大相对位移不小于2V； 6．增幅器微调比不小于10，A、B相同； 7．输入A、B间隔离比不小于30分贝； 8．方波上升下降时间不大于2μs； 9．输出极性，J2460型：与输入反相，J2460—1型：与输入同相，B可反相； 10．静态绝缘电阻不小于100MΩ； 11．应有50Hz三相正弦交流试验信号，输出幅度1V±0．2V，各相之间相位差为120°±12°。 | JY/T0398 | J14025
24047 | 交流电路特性演示器 | 1．仪器应包含大电感、小电感，大电容、小电容，电阻； 2．产品主要由机壳、面板、电流表、电压表、开关、变压器、电感、电阻、电容、接线柱、连接导线、电源线等组成； 3．机壳（也兼作仪器箱）采用优质木材制作，外形尺寸为470×330×140mm； 面板尺寸不小于445×300mm，面板上印制有电原理图并分别标有各元器件符号，各元器件安装于电路图所示位置； 4．主要技术指标：纯电感电路、纯电容电路电压和电流的相位差显示明显；通过频率变换，在演示交流电路中频率、容抗、感抗关系时电流表显示明显；仪器工作电压：AC220V50Hz。仪器可通过开关变换频率，得到两种不同频率的交流信号输出，再配合面板上的容性负载和感性负载，可定性验证容抗、感抗和频率三者间的关系。 |  | J11232
24048 | 可拆变压器 | 1．可拆变压器有单相芯式变压器铁芯、变压器线圈及铁心压紧螺钉装置组成； 2．铁芯包括U形铁芯及条形铁轭各一件。U形铁芯截面约为32mm×32mm。条形铁轭截面约为32mm×27mm。铁芯窗口高62mm，宽60mm； 3．变压器线圈骨架为塑料制品。铁圈骨架内孔尺寸为34mm×34mm×60mm 4．变压器线圈共两个。其中一个线圈总匝数约为1400匝，在200匝及800匝处抽头；另一个线圈总匝数约为400匝，在100匝处抽头。各线圈组的匝数可做适当的补偿； 5．变压器初级线圈的空载电流不大于100mA； 6．变压器电压比与线圈匝数比的误差不大于10％，不得出现正误差； 7．变压器电流比与线圈匝数比的误差不大于10％，不得出现正误差； 8．变压器的效率不小于60％； 9．变压器的绝缘电阻不小于100MΩ； 10．外观和结构的工艺要求（1）变压器铁芯应铆压牢固，表面平整，并经绝缘处理。U形铁芯及条形铁轭的相互接触表面经机械加工，应平整光洁，不上漆。（2）变压器线圈外表面应平整、美观。线圈各抽头应有明显的匝数标志。（3）线圈各端及抽头和焊片焊接。焊片紧固在标准接线柱上。接线柱的安装应牢固。 | JY14-88 | J11223
24049 | 小型变压器 | 1．变压器铁芯为可拆式。铁芯冲片用斜山字形； 2．变压器铁芯（1）铁芯冲片用0．5mm高硅钢片冲制，舌宽18mm，表面平整，无毛刺。（2）交叉迭片，每层2～3片对插，迭厚总片数为104-106片； 3．变压器线圈（1）线圈均用高强度漆包线，按定额工作电压30匝/伏绕制。（2）线圈Ι用做初级，线径Φ0．55mm，匝数120±1。额定工作电压为4V。（3）线圈Ⅱ用做次级，线径Φ0．51mm，匝数240±1．额定工作电压为8V。（4）线圈Ⅲ用做次级，线径Φ0．8mm，匝数60±1，额定工作电压为2V。（5）线圈外层涂绝缘清漆、始末端焊接在骨架上的焊片处。（6）线圈骨架上标明绕线匝数； 4．线圈插满铁芯冲片后，用外壳套入固定； 5．空载电流。变压器次级空载，初级线圈用120匝，接交流4V电源，此时初级线圈的空载电流不大于50mA。 | JY15-85 | J11226
24050 | 变压器原理说明器 | 1．变压器原理说明器由变压器铁芯，变压器线圈，示教板，铝圈，阻尼摆及感应灯组成； 2．变压器铁芯为单相芯式、可拆，包括U形铁芯及条形铁轭各一件，另配梯形铁轭一对，U形铁芯截面约为36mm×36mm，条形铁轭及梯形铁轭截面均为36mm×31mm； 3．变压器线圈骨架为塑料制品。线圈共两个，其中一个线圈总匝数为1600匝，在200匝及800匝处抽头；另一个线圈总匝数为400匝，在100匝处抽头。各线圈的匝数可作适当补偿； 4．变压器空载电流。变压器铁芯闭合，次级线圈空载，初级线圈用1600匝，接交流220V电源。此时初线圈的空载电流不大于60mA； 5．变压器电压与线圈匝数比的误差不大于10%，不得出现正误差； 6．变压器电流与线圈匝数比的误差不大于10%，不得出现正误差； 7．断电自感演示：在断电瞬间，回路内电流强度突然增加； 8．通电自感演示：在通电瞬间，电感支路中电流强度的增加明显滞后； 9．跳圈演示：铝圈悬空高度大于50mm； 10．阻尼摆演示：在重力场中，强弱两阻尼摆摆动时间均大于3分钟；在磁场中强阻尼摆摆动时间T1不大于5秒，弱阻尼摆摆动时间T2应大于3T； 11．感应灯演示：在交变磁场中，感应灯线圈平面与磁场方向垂直时感应电动势最大，与磁场方向平行时感应电动势最小； 12．变压器的绝缘电阻不小于100MΩ； 13．对结构和外观的工艺要求（1）变压器铁芯应铆紧牢固，表面平整，并经绝缘浸渍处理。U形铁芯与条形铁轭的相互接触表面经机械加工应平整光洁，不上漆。梯形铁轭表面镀铬（2）变压器线圈外表面应平整、美观。最外层有透明绝缘材料被覆盖。线圈各抽头应有匝数标志，数字高度约为15mm（3）示教板：布线及元件均在板面安装。电路中一切接点应导电良好。支架镀铬（4）铝线圈高度不小于10mm，表面经氧化处理（5）阻尼摆包括强、弱阻尼摆各一件。两摆除颜色不同及弱阻尼摆摆体开槽外，其外形轮廓应相同（6）感应灯的感应线圈为矩形，外部有绝缘层覆盖。线圈两端应与感应灯手柄上的小灯座及接线端子接通； 14．增加调压变压器功能。 | JY13-88 | J11225
24051 | 日光灯原理演示器 | 电感式镇流器 日光灯原理演示器由实验座、荧光灯、镇流器、启辉器、电源开关、电源线等组成。实验座采用工程塑料成型，尺寸为410×200×55mm；产品荧光灯采用15W双端荧光灯。
24052 | 洛伦兹力演示器 | 1．产品由洛仑兹力管、励磁线圈、控制及电源组合、暗箱四部分组成； 2．洛仑兹力管为直径160mm的大玻璃泡，泡内抽真空后，充入一定压强的混合惰性气体，玻璃泡内装一个特殊结构的电子枪，由热阴极、调制板、锥形加速极组成，还有一对偏转板； 3．励磁线圈即亥姆霍兹线圈，由一对直径为280mm，每只匝数为140匝的环线圈组成，两线圈同轴平行放置，间距140mm，两只线圈串联连接； 4．控制及电源组合部分在控制面板上设有偏转电压幅值旋钮、偏转板电压方向开关、加速极电压调节旋钮、励磁电流方向开关、励磁电流幅值旋钮、电源开关、电源指示灯等； 5．暗箱内空尺寸为：320×300×420mm； 6．主要技术参数：加速极电压0～250V连续可调；励磁电流电流方向：顺时、断路、逆时三电流幅值：0～2．5A连续可调；偏转板电压电压方向：上断路、下电压幅度：50～250V连续可调；洛仑兹力管转动角度＞180°，有刻度指示；电源：220V±10%50Hz；功耗：45瓦；连续工作时间：1小时；仪器外形尺寸约350×300×450mm。 | JY219-87 | J11233
24053 | 电子束演示器 | 1．基本结构由电子束管、电源装置、控制面板组成。电子束管的屏幕直径不小于50mm； 2．仪器通电预热2min后，应能正常工作； 3．加速极电压：在0～200V范围内连续可调； 4．偏转极板电压：在0～40V范围内连续可调，调至40V时，电子束偏出屏幕外； 5．电子束径迹亮度：加速极电压为200V时，电子束亮度不小于5cd/m2； 6．在工作环境条件下，绝缘电阻不小于20MΩ； 7．仪器处于非工作状态，电源进线与机壳间应能承受的试验电压，带保护接地端的为1．5kV，不带保护接地端的为3kV； 8．采用JG-4充气型静电偏转阴极射线演示器（简称电子束管），仪器一侧装有小黑板，可不用暗室进行教学演示实验。仪器外壳采用铸铁金属结构，铝金属面板； 9．技术指标：加速极电压：0～220伏，连续可调；偏转板电压：电压幅度：0～40伏连续可调，电压方向：上正、断路、下正三档；电源：220V±10%50Hz；功率消耗：小于8瓦；连续工作时间：一小时。 | JY0017 | J14476
24054 | 阴极射线演示器 | 1．热阴极，能直接看到示波管的应用及里面的电子束的扫射情况； 2．额定电压：AC220V，额定输入功率：10W，加速极电压：335-1200V，Y偏转板电压：0-70V，扫描频率范围：25-50Hz，X偏转板电压；-75～75V。 |  | J14475
24055 | 门电路和传感器应用实验箱 | 与门、或门、非门电路、干簧管、温度传感器、热敏电阻、光敏电阻、感温铁氧体、霍尔元件等应用实验。
24056 | 电学元件黑箱 | 1．电学元件黑箱由若干个探测单元组成，每个探测单元表面应有三个探测点，内部装有二个电学元件。每个探测单元连接的元件种类及元件的连接方式具有随意性； 2．元件种类为电阻器、二极管和电池。电阻器应不少于五个，每个电阻器阻值应不同； 3．探测单元表面的探测点为铜质，当探测点与元件的连接为非焊接时，所用材料和表面镀层应符合JY0001中有关不宜选用的接触偶的规定； 4．不同型号的产品要求，（1）DT型：探测单元数量应不少于三个。探测单元的位置可互相调整，内部元件固定连接。不同探测单元内的元件种类、规格及连接方式互不相同；（2）YT型：探测单元数量应不少于二个。探测单元的位置固定。探测单元内部元件通过接线柱接入，可调整； 5．黑箱应有锁定装置，只能通过专业工具打开。锁定可靠，开启灵活； 6．电池安装应有固定架； 7．元件性能，电阻器的阻值在10Ω～20kΩ范围内，误差不大于±5%，额定功率不小于0．125W。二极管采用硅整流二极管，额定电流不小于1A；正向电压不大于1V（正向电流为1A），反向电流不大于50μA（反向电压为25V）。 | JY/T0366 | J14901
24057 | 低气压放电管组 | 1．六支管，装配误差为±1mm； 2．产品玻壳无色透明．不允许有结石。透明疙瘩直径不大于1．5mm不超过2个．管应平直，允许最大弯曲度≤3mm； 3．玻壳内壁应清洁，无明显水渍及其它污物附着； 4．玻壳整体的退火后的残留应力，用701型应力仪检测管子外部分应呈紫红色为合格； 5．电极由不低于99．7%的纯铝制成。电极表面应光洁，无伤痕； 6．阳极直径为4mm、阴极园盘直径为9mm，引线直径为0．5mm，两电极间距为334±1．5mm。电极与引线组装应端正、牢固； 7．六支管中的气体压强及相应的放电现象。40mmHg出现紫色光带；10mmHg紫色光带变宽，几乎充满全管，颜色比40mmHg同稍浅。阴极周围出理另一种红兰色的光亮；3mmHg阴极周围光亮更加鲜明。阳极发出的粉红色光亮充满全管。管内出现法拉弟暗区和克鲁克斯暗区；1mmHg两电极处辉光变淡。管内有鳞片状的光亮。并可看到明显的法拉弟暗区和克鲁克斯暗区；0．1mmHg法拉弟暗区伸长。阴极周围的克鲁克斯暗区扩大，几乎充满内壁。鳞片状光亮的片数减少，管内可看到棉球状的光亮；0．02mmHg管内有少量辉光，内壁几乎充满荧光； 8．支架横梁上相邻两管夹间不允许有放电现象，管帽内部不允许有火花及声响； 9．电极周围玻壁上不允许有明显的溅射物质； 10．管内不允许有活动碎粒； 11．低气压放电管的寿命：在正常使用时，使用和存放时间累计不低于五年。 | JY186-85 | J14451 | 与感应圈或电子起电机配用
24059 | 电谐振演示器 | 发送：放电距离0．2mm～2mm可调，来顿瓶电容≥500pF；接收：来顿瓶电容≥500pF，可变电容350pF～850pF。 |  | J14479
24060 | 赫兹实验演示器 | 1．模仿赫兹实验，研究电磁波的存在。采用了电子技术设计，产生稳定的高压放电，产生电火花，并且采用LED发光二极管作接收显示，铜质拉杆天线作发射和接收振子； 2．发射器振子长度：1m(可拉调)； 3．接收器振子长度：1m(可拉调)； 4．高压输出：10kV～30kV可调； 5．高压线路电流：≤1mA； 6．工作时间：连续10分钟。
24061 | 电磁振荡演示仪 | 1．可演示阻尼振荡，等幅振荡，振荡频率与振荡电路的电容、电感关系； 2．仪器由具有铁芯的电感线圈、电容器、晶体管等元器件和带有原理图的面板组成。不能使用驱动放大电路； 3．面板要求。面板电路应具有阻尼振荡和等幅振荡原理图，图线宽度不小于3mm，图形简明清晰； 4．阻尼振荡实验（1）阻尼振荡实验应能用大型演示电表微安档显示；阻尼振荡频率与电表指针固有振荡频率应有明显的差别，避免形成共振。（2）LC为一组固定式的仪器，表针左右减幅摆动，第2个周期时表针摆动小于满幅度，第6个周期时表针摆动幅度过小于大型演示电表微安档的半个指示小格。（3）LC为多组可变式的仪器，表针左右减幅摆动，第2个周期时表针摆动小于满幅度，第4个周期时表针摆动幅度大于大型演示电表微安档的一个指示小格； 5．等幅振荡实验。（1）等幅振荡实验应能用大型演示电表微安档显示。通过改变电感和电容，应有4个不同的振荡频率。最低振荡频率不小于0．5Hz，最高振荡频率不大于8Hz。（2）改变电感或电容使频率改变时，电表指针左右等幅摆动变化明显，应无停顿现象。频率变化时，表针摆动最大幅度小于满幅度，最小幅度不小于大型演示电表微安档的一个指示小格； 6．直流工作电压不大于9V。 | JY0018 | J11234
24062 | 电磁波的发送和接收演示器 | 1．演示器由发射器、接收器等组成。接收器具有调谐接收，微安表定量接收，信号灯显示接收及扬声器发声接收等部分。演示器各部分外表应无缺陷、表面涂镀层不应起泡、脱落、面板字符清晰、标志正确，调节旋钮安装正确，转动灵活，定位对线，各部分装拆方便，电路接触良好； 2．发射器使用交流电源电压220±22V，频率50±2．5Hz。接收器可不使用电源，直接接收指示；或使用干电池电源； 3．演示器的发射器属于I类安全仪器，发射器应具有完整的功能绝缘，并装有安全接地点。绝缘电阻不小于20MΩ；试验电压1．5kV；36V以上电压的电路部分不能裸露； 4．发射器的性能要求：工作频率应在225～250MHz范围内，工作状态等幅、调幅二种； 5．接收器的性能要求．接收器采用小电珠发光显示调谐接收，接收距离不小于0．5m。接收器采用量程为100μA的微安表作定量显示接收，接收距离不小于3m时，微安表示值不小于80μA。接收器采用不少于5个信号灯作定性显示接收，接收距离不小于3m。接收器采用扬声器发声显示调幅信号接收，接收距离不小于8m。 | JY0114 | J11235
24063 | 电磁波的干涉衍射偏振演示器 | 1．发射器：频率10GHz±1GHz，等幅波输出≥10mW； 2．接收器：喇叭天线接收距离≥1m，振子接收距离≥0．5m； 3．有声、光、电显示。 |  | J11236
24064 | 密立根油滴仪 | 1．用于验证电荷的量子性和测定基本电荷质量； 2．结构：主要由机箱、测量显微镜、油滴室、油雾杯以及喷雾器等组成； 3．油滴室内两圆形平行极板间的距离为5mm±0．2mm。两平行极板上电压为直流0～500V，连续可调，极板电压的极性可以改变。两极板电压的电表准确度等级为2．5级； 4．读数显微镜调焦机构必须采用齿轮结构调节，调节装置要求连续性能好，调节舒适灵活，无过紧过松及滞涩急跳现象，能稳定停止在任意位置上； 5．绝缘电阻不小于20MΩ； 6．油滴仪应能承受试验电压为1．5kV连续1min的高压击穿试验； 7．油滴仪测量电子电量的允许误差不大于5%。 | JY0358 | J11238
24065 | 电子比荷实验仪 | 1．采用纵磁场聚焦法精确测定电子的荷质比实验仪器，误差在5%以下； 2．额定电压：AC220V，额定频率：50Hz；最大输入功率：85W； 3．加速电压：1000V～1200V连续可调； 4．低压直流电源：电流强度：0．2A～1．5A，1．5A～2．5A，各档连续可调，电流方向：可换向； 6．螺线管参数：螺线管单位长度匝数N=3800匝/米； 7．示波管参数：荧光屏至Y偏转板距离L≈0．148m； 8．连续工作时间：1h。 |  | J11237 | 原名：电子荷质比实验装置
24066 | 半导体致冷器 | 1．致冷、发电两用； 2．本仪器主要由致冷器，水槽，风扇，温度计（自备）2支等组成； 3．将开关置于致冷位置，冷热水槽分别装上一半水，接上学生电源直流10-12V，温度计插入冷热水槽的孔内，10分钟后热水槽的温度渐渐上升，冷水槽的温度下降（起到致冷作用）。开关置于发电位置，电机工作（短时间的，主要是冷热水槽温差太小），如果要长时间发电，可将热水槽的水换成80度以上热水，电机将一直工作，温差越大，电机转速越快，反之相反。说明温差越大功率越大。 |  | L20221
24067 | 整流电路实验器 | 半波、全波、滤波
25 | 光学﹑原子物理
25001 | 光具盘 | 1．矩形光盘的长度不小于650mm，宽度不小于240mm，平面度误差不大于2mm； 2．用磁吸附法定位光学零件的光具盘，在距狭缝板40～530mm范围内的光盘水平对称轴上应能牢固吸附光学零件； 3．用挂架定位光学零件的光具盘，挂架挂好后，光学零件的位置应正确。底面应贴紧光盘面，无明显漏光； 4．圆形光盘的直径不小于是250mm，平面度误差不大于1mm。装在矩形光盘上后应转动灵活，并能停止在任意位置上； 5．盘面分为四个象限，以其中一条直径为始边，分别刻有0～90°的刻度，最小分度值为1°，任意30°内的累计误差不超过2°； 6．光源电压不大于24V，电流不大于6A。光源出口处照度：产品主参数为2的不小于2kLx，主参数为6的不小于6kLx，主参数为10的不小于10kLx； 7．从铗缝板中间5条狭缝出射的任一条光束的宽度，在离狭缝水平距离350mm处相对于在狭缝出口处的增量不大于3mm； 8．开启光源30min后，外壳最大温升不大于60℃； 9．缝宽均不可调的狭缝，缝数不得少于7条。首尾两条缝宽可调的狭缝，缝数不得少于5条。 | JY0033 | J20201
25002 | 凹面镜 | 1．本仪器由凹面镜、镜框、支架、镜座等组成； 2．凹面镜的直径为100±2mm； 3．凹面镜的焦距为65±10mm； 4．凹面镜的基片采用普通玻璃制成，在距基片中心三分之二半径范围内，不得有目测到的气泡、结石和条纹； 5．反射膜镀层应均匀，在距中心三分之二半径范围内不得有色斑、擦痕、印迹等疵病，并应有牢固的保护层； 6．凹面镜对平行于主光轴的光束在焦平面上的光斑直径应不大于6mm； 7．镜框、支架、镜座均为金属结构，整机应有足够的稳度； 8．镜面可按需要在任意方向止动，升降范围不小于50mm。 | JY138-82 | J20002
25003 | 凸面镜 | 1．本仪器由面镜、镜框、支架、镜座等组成，两套成对； 2．凸面镜的直径为100±2mm； 3．凸面镜的焦距为－65±10mm； 4．凸面镜的基片采用普通玻璃制成，在距基片中心三分之二半径范围内，不得有目测到的气泡、结石和条纹； 5．反射膜镀层应均匀，在距中心三分之二半径范围内不得有色斑、擦痕、印迹等疵病，并应有牢固的保护层； 6．镜框、支架、镜座均为金属结构，整机应有足够的稳度； 7．镜面可按需要在任意方向止动，升降范围不小于50mm。 | JY138-82 | J20003
25004 | 玻璃砖 | 1．玻璃砖为非等腰梯形，两底角分别为60°和45°； 2．玻璃砖用光学玻璃或普通玻璃磨制，其折射率应在1．50～1．55范围内； 3．可以用脱脂棉、纱布清洁； 4．外形尺寸：上底长为35mm；两底角为60±0．5°和45±0．5°；高度为35±1mm；厚度为15±1mm； 5．玻璃砖的上下两面底面平行度误差为0．10mm； 6．以抛光的梯形面为基标准面，上、下两底面、两斜面与基准面垂直度为0．1mm； 7．精加工面不允许有目测到的划痕和砂眼，边缘不许有裂、碎、缺角。 | JY140-82 | J20006
25005 | 光具座 | 1．主机由铝合金导轨，支脚、滑块、刻度尺组成；导轨全长1000mm；光源6V～8V，3W；双凸透镜Φ40mmf=100mm、Φ30mmf=50mm；平凸透镜Φ50mmf=300mm；双凹透镜Φ30mmf=-75mm；一字屏100×80mm；白色光屏100×80mm；毛玻璃120×80mm；烛台Φ26mm；插杆Φ6×110mm； 2．透镜应无明显条纹；气泡度q为Φ1．0[0．5]；透镜框应能牢靠地夹持透镜； 3．导轨和滑块均为金属件；导轨负载后的形变量：导轨中部加50N负载后，导轨中部下沉量不大于1mm；导轨与基准平面的平行度误差应不大于1．00mm；双导轨光具座的两根导轨，其轴线平等度误差应不大于0．50mm；导轨前端支架与滑块上的插孔为6+0．15mm，插孔指示标线应清晰，且指示插孔纵向中心位置；以导轨支架插孔中心和最后一只滑块插孔中心的连线为基准线，其余三只滑块的插孔中心与基准线的横向偏离量不大于±1．5mm；导轨支架和四只滑块插孔的轴线在纵向应平行，其平等度误差不大于2．00mm；滑块在导轨上应滑行自如，无阻滞现象；滑块与标尺的间隙应不大于2．00mm； 4．标尺为金属件；标尺刻度范围应与导轨有效长度相匹配，全刻度误差不大于±1mm；标尺最小分度为1mm，等分度误差应小于0．2mm。 | JY0034 | J20207
25007 | 三棱镜 | 1．产品由三棱镜、托架、支柱、底座等组成； 2．三棱镜体外形为正三棱柱，边长25mm，相邻两角为60±0．5°，棱长80mm； 3．三棱镜体采用中部色散NF-NC不小于0．0080的玻璃磨制； 4．三棱镜体表面不许有目测到的划痕和砂眼，边缘不许有裂、碎、缺角； 5．托架应有足够的强度，三棱镜体应能作任意方向的转动，并能停止在任意位置； 6．支柱高度可调，其升降范围不小于30mm；整个仪器应有足够的稳度。 | JY142-82 | J20011
25008 | 白光的色散与合成演示器 | 1．产品由三棱镜2个（一对）、光源、光屏及底座等组成； 2．两块棱镜应配对，其折射率之差不大于0．003，中部色散之差不大于0．0004； 3．三棱镜的顶角为60±0．5°，有效边长不小于25mm，高度不小于25mm，非工作面磨砂；应有保护性倒角； 4．棱镜固定可靠，装卸方便； 5．做白光的色散实验时，可见光区域内的连续光谱清晰； 6．能把白光色散后的七色光谱带还原成白光； 7．不附光源和光屏的演示器，应和配套使用的光源、光屏配合良好，安装方便。 | JY0310 | J20218
25009 | 透镜及其应用实验器 | 1．本产品由凸透镜、凹透镜、光盘、支架、底座组成； 2．用于了解透镜（凸透镜、凹透镜）及其作用。
25015 | 光的折射全反射实验器 | 1．优质圆形光学塑料演示刻度盘，直径为Φ148±2mm，可360度旋转观察，光屏转动由手轮控制。光屏屏面被平分为四个相同的四分之一圆，每个四分之一圆均有0度到90度的清晰刻线，半导体激光笔光源，电池盒一体化； 2．技术要求：工作电压：DC3V；工作电流：3mA；额定功率：3mW；光源波长：635nm；附配件：水槽1个、分光束器1个、平面镜和漫反射镜1块（两面）、梯形棱镜1个、半圆柱透镜1块、凹凸柱面镜1块、双凸柱透镜（f=45mm)1块、双凹柱透镜（f=-45mm)1块、标尺刻度卡1张； 3．可做实验项目：光学基本定律；固定界面上的光学现象；液体媒介的光学特性；平面镜成像特性；凹面镜、凸面镜的光学特性与成像；透镜的光学特性与成像；近视眼和远视眼校正原理等。 |  |  | 激光笔、半圆形玻璃砖、盛液体扁平半圆盒、360度量角器等
25016 | 光的干涉衍射偏振演示器 | 1．能演示物理光学中的干涉（菲涅尔双面镜、杨氏双面、牛顿环）、衍射（单缝、多缝、光栅）、偏振（偏振片起偏、反射起偏）等实验； 2．仪器组装后，所有干涉、衍射图样的中心均可调节到屏幕中心； 3．在照度不高于200勒克斯的普通教室里，距仪器8m以内，正常视力可以见到：双缝，双面镜干涉明条纹不少于5条。牛顿环干涉条纹不少于三圈多缝衍射的明条纹不少于7条光栅衍射的彩带不少于5条。 | JY141-82 | J20208
25017 | 激光光学演示仪 | 1．演示屏长度不小于350mm，宽度不小于280mm。平面度误差不大于2mm； 2．圆形光盘的直径不小于160mm，平面度误差不大于1mm。转动灵活，并能停在任意位置上，无相对转动。光盘面分成四个象限，分别刻有0°～90°的刻度，最小分度值为5°，任意90°内的累计误差不超过3°。光学零、部件在光盘上放置好后，位置应正确。底面应紧贴光盘面，无明显挡光、漏光； 3．以氦氖激光器为光源。激光器输出功率：产品主参数为18的不小于1．8mW，主参数为14的不小于1．4mW，主参数为10的不小于1．0mW。电源电压在220V±22V时，激光管应正常启辉，无闪烁。激光管寿命自发货之日起不小于20000h。整机功率消耗不大于25W； 4．安全性能．常态绝缘电阻不小于100MΩ。在有保护接地端情况下，耐压试验用50Hz、1．5kV交流电压，作用1min，不出现飞弧或击穿现象； 5．分束器各可调零、部件随方向力作用，其运动应平稳、可靠。激光束经分束器的演示屏上呈现的3条光束应基本相同，粗细均匀且光强可调。 | JY0350 | J20213
25018 | 微型物理光学观察器 | 半导体激光器，光的干涉、多种衍射(单缝、多缝、圆孔、异形孔、单丝、圆屏、刀口等)
25020 | 双缝干涉实验仪 | 1．仪器采用游标读数机构，双缝及光源单缝均采用真空镀铬工艺制在玻璃片上； 2．结构组成：灯泡、照明透镜、遮光板、滤色片及片座、单狭缝及缝座、单缝管、拨杆、遮光管（铁质，表面喷漆，规格：Φ32×600mm，管壁厚2mm）、接长管、测量头、游标尺、滑块、手轮、目镜、半圆形支架环； 3．双缝中心距d及缝宽a分别为：d1=0．200±0．003mm，0．029mm≤a1≤0．04mm；d2=0．250±0．003mm，0．036mm≤a2≤0．050mm．光源单缝宽a=0．10±0．02mm； 4．双缝至光屏之间的距离：L1=600±2mm(不接长管)，L2=700±2mm(接长管)； 5．滤色片为2mm厚的光学玻璃片； 6．测量头滑块的移动范围为0-20mm，游标尺的最小读数为0．02mm； 7．单色光通过双缝所产生的干涉亮条纹不少于7条； 8．白光干涉零级亮条纹所产生的中心与光轴的偏离：当L1=600mm时不大于2mm，当L2=700mm不大于3mm； 9．测定钠光波长，相对误差≤4%。 | JY64-81 | J20223
25021 | 牛顿环 | 1．牛顿环座的有效孔径：平凸透镜凸面曲率半径主参数不大于2000mm的牛顿环座的有效孔径不小于20mm，平凸透镜凸面曲率半径主参数为6000mm的不小于25mm，平凸透镜凸面曲率半径主参数为25000mm的不小于50mm； 2．在白光照明下，牛顿环的干涉图样为同心圆环，中心为暗圈。干涉条纹明显清晰，同一干涉环带粗细均匀，无明显变形； 3．牛顿环调节机构能使干涉条纹的形状和位置发生变化，干涉条纹基本位于环座中央。 | JY0300 | J20226
25022 | 光导纤维应用演示器 | 1．传光束长度不小于400mm，横截面积不小于2．55mm2，光纤丝直径不大于0．1mm。传光束的白光透过率不小于50%∕m。传光束的最小弯曲半径应不大于40mm； 2．传像束长度不小于350mm，传像工作面积不小于100mm2，光纤丝排列对应整齐，无错位，像元数不小于900个。传像清晰。传像束的白光透过率不小于40%∕m。传像光源的电压为直流6V，出射光斑的照度不小于100Lx； 3．传光、传像束两端用铜套固定，铜套不得松动，塑料护套不得有破损缺陷； 4．光纤散丝束：由直径约为1mm，长约20mm的光纤散丝集束而成。白炽灯光下，距离6m处可见明显的光斑； 5．传光、传像束、光纤散丝束的制作材料均为塑料光纤； 6．有机玻璃棒应无色透明，无气泡、表面划毛等缺陷。有机玻璃棒的长度应不小于230mm，直径不小于12mm； 7．通讯演示器（发射机和接收机）演示器内部的音乐或收音机等信号能可靠地进行光纤传导演示。最大输出功率不小于0．25W，音量可调，无明显失真和啸叫声； 8．字母板外形尺寸长×宽×厚：25mm×80mm×1mm，字符为空心字，高度为7mm，线条粗细不大于1mm； 9．放大屏中的透镜焦距为25mm±3mm，放大倍数不小于3倍。通光孔径不小于10mm。放大屏为普通毛玻璃，有效通光直径不小于30mm，厚度约3mm，无崩边、裂痕、划毛、气泡等缺陷； 10．演示功能．能方便地进行传光、传像和通讯方面的演示。视听距离不小于6m。 | JY0349 | J20216
25023 | 光的偏振观察器 | 1．本仪器是为中学物理教学中设计的学生偏振实验仪器。该仪器由带座框的两块偏振片组成，偏振片直径30～40mm，座框外缘带有指示刻度和0～360度刻度，每小格值45度； 2．当检偏器的偏振化方向与起偏器的偏振化方向一致时，起偏器产生的完全偏振光能够通过检偏器。如果在检偏器后面置一屏幕，则可得到一亮斑；当检偏器与起偏器的偏振化方向互相垂直时，起偏器产生的完全偏振光不能通过检偏器，屏幕上见不到亮斑。
25101 | 紫外线作用演示器 | 1．紫外线作用演示器是说明紫外线的一些特性以及在各个领域中的应用；通过与日光灯的比较，证实紫外线的存在，通过两种波长不同的紫外线灯发出的强烈紫外线，来说明紫外线的荧光、感光、产生臭氧等特性； 2．由日光灯、254nm、365nm紫外线灯各一只，滤色片（不少于红黄绿蓝四种）和荧光片组成； 3．配有防紫外线辐射罩壳。 | JY/T0401 | J20224
25102 | 红外线作用演示器 | 1．本仪器由光阑（缝长不小于25mm，宽度不大于3mm）、三棱镜（顶角为60°±0．5°）、毛玻璃屏、凹面镜、热辐射体、传感器光敏管、红外线发射管和接收管（相对距离不小于90mm）组成、能演示有关红外线的发现、性质和应用三组实验； 2．仪器表面平整光洁无锈蚀无油漆层脱落和机械损伤。 | JY/T0400
25103 | 手持直视分光镜 | 1．本分光镜采用光学玻璃，制成复合棱镜和会聚透镜，将平行光管与棱镜装在一个套管内，镀铬狭缝与会聚透镜产生的平行光束，通过棱镜，可用眼直接观察色散光谱； 2．主要部件：单缝，透镜，组合棱镜，保护片； 3．应能分辨汞光谱中波长为577nm和579nm的橙色汞双谱线； 4．宽度固定的狭缝用镀铬玻璃刻制而成；宽度可调的狭缝用金属材料制成。 | JY/T0375 | J22550
25106 | 棱镜分光镜 | 1．带波长分度尺； 2．平行光管、望远镜系统物镜焦距170mm，通光口径Φ22mm，视场3°22ˊ； 3．望远镜系统目镜焦距24．3mm； 4．平行光管、望远镜物镜间的最大距离120mm； 5．狭缝宽度调节范围0．02～2mm； 6．目镜视度调节范围不小于±5屈光度； 7．载物台直径Φ70mm，旋转角度360°，载物台升降范围22mm； 8．刻度盘规格：采用照相刻划工艺制成，刻度圆直径Φ178mm，刻度范围0°～360°，刻度格值 0．05°，游标读数示值1ˊ； 9．附件三棱镜：棱角60°±5ˊ，材料ZF1(nD=1．6475，nF-nC=0．01912)，变压器6．3V/220V(容量3VA)，光学平行平板及座，手持照明放大镜平面全息光栅：600条/mm或300条/mm，带2mm槽的光栅座。 |  | J22551
25107 | 光谱管组 | 1．光谱管组应充光谱纯气体，至少可见的谱线应符合如下的规定。H2（6563Å，4861Å，4340Å）N2（6723～6483Å，6008～5931Å，5680～5663Å，5045～4935Å，4630～4447Å）He（7066Å，5876Å，5016Å，4086Å，4471Å）Ne（6402Å，5852Å，5401Å，5641Å，4715Å，4704Å）Ar（5651Å，4721Å，4300Å，4272Å，4266Å，4259Å，4201Å，4198Å，4191Å，4159Å）Hg（5791Å5461Å4358Å）； 2．用分光镜观察应无明显的杂质光谱； 3．光谱管组每支管的起辉电压应不大于10kV； 4．光谱管组的工作电流应在2～4mA范围内； 5．光谱管组的玻璃管经加工后，在偏光应力仪下，应呈紫红色，不应有金黄色、黄绿色等光坏存在； 6．光谱管组在第一次通电起辉，正常工作0．5小时后，各管电极应无明显溅射现象； 7．光谱管组的寿命。光谱管组每支管从出厂之日起至第一次通电使用的存放寿命，应不低于1年。光谱管组每支管从出厂之日起在五年内使用寿命不小于50小时； 8．光谱管组每支管长230mm（误差＋1mm，－2mm），支架间距230mm（误差＋2mm，－1mm）；管帽与支架上Φ6mm的孔配合；要求配合良好，拆装容易，固定牢靠； 9．光谱管组的放电杆，由金属杆和绝缘柄组成；总长250mm，绝缘柄长不小于150mm。绝缘柄的绝缘阴抗不小于1000MΩ。 | JY187-85 | J22552 | 与感应圈配用
25108 | 钠的吸收光谱演示器 | 1．演示器应与分光镜配套使用。投影器应与J2508型光的干涉、衍射、偏振演示器配套使用； 2．钠泡长不小于30mm，外径24±0．84mm。钠泡封口与通宛面中心的距离不小于8mm。钠泡寿命不低于50h。 3．钠泡加热炉工作电压为交流18～24V，消耗功率不大于150W。炉膛长不小于80mm，炉膛内径为25±1.30mm。加热炉应有防护散热罩，罩壳温升（除罩壳正上方半径为25mm的中心区域外）不超过60℃。演示器的炉膛中心高度在170～210mm范围内可调；投影器的炉膛中心至炉体底面的距离为50±1．3mm。加热炉的炉膛两端有厚度不小于2mm的耐热玻璃光窗；有白光光源的演示器，出射光窗为耐热玻璃透镜，透镜焦距为40mm(误差为+5．0～－2．0mm）。耐热玻璃光窗及透镜在可见光范围内应无吸收光谱线或吸收光谱带。 4．有光源的演示器应用白炽灯做光源，灯泡的额定工作电压为12V，功率为8～24W； 5．投影器应附光栅分光元件。光栅常数d=（1∕300）mm，误差不超过10%。光栅有效面积不小于6mm×15mm； 6．使用性能，钠泡加热时间不超过10min，应能产生波长为589．3nm的吸收光谱线。在照度不大于200l×的室内，正常视力者在距投影屏2m处能见到投影器产生的钠的吸收光谱线。 | JY0201 | J22555
25109 | 光电效应演示器 | 1．由高压电源、微电流放大器、锌板、铜丝网、紫外光源等组成； 2．主要技术参数：（1）锌板在紫外线照射时，电流计显示的电流大于200μA；（2）直流高压输出大于700V，使用电源AC220V±10%，DC（3-4．5V）。 |  | J20217
25109 | 光电效应演示器 | 1．光电管：锑化铟； 2．光电流输出：光直接照射下>1mA； 3．滤光片：绿色片，橙色片，近红色片，大红色片，挡光片； 4．指示电表：电流表：0～1．0mA； 5．配备灯光：5W、220V日光，亮度分4档可调。 |  | J20217
25111 | 太阳电池演示器 | 1．通过实验可定性了解光能转化为电能及机械能的物理现象； 2．太阳能电池输出(太阳光直接照射光电池板)：空载输出电压：>2．0V； 负载输出电压：>1．0V(负载电阻300Ω)； 3．电动机驱动电源：直流电压：1．5V。直流电流：<50mA。 |  | J20220
25112 | X射线演示仪 | 1．仪器由机箱、控制面板、热阴极X射线管、高压电源、铅玻璃观察窗、遮光罩等组成，带防护箱、荧光屏； 2．机箱采用厚度不小于1．5mm的钢板制作，机箱外形尺寸约420×260×350mm；控制面板上设有：高压输出调节旋钮、高压启动开关、高压指示灯、电源开关及电源指示灯等； 3．仪器主要技术性能指标：1）X射线管：阳极高压≤30kV，阳极电流≤2mA；2）连续工作时间：灯丝连续工作时间≥1小时，高压每次持续时间≤30秒，间歇工作；3）工作电源：额定电压AC220V±22V，额定频率50Hz±2Hz。仪器采用全封闭式结构，可安全、有效地观察X射线的特性。 |  | J20212
25113 | 盖革计数器 | 1．盖革计数器的本底计数率不大于30次∕分； 2．计数管工作电源两端电压应在340～420V之间； 3．探测器采用J305β、γ型计数管。计数管的保护外套应拆装方便，与计数管配合良好。探测器插头两插脚间的绝缘电阻应不大于200MΩ。连接线采用屏蔽线，长度不小于1米。插头与插座定位可靠； 4．输出装置。盖革计数器的输出装置有三种：音响装置、闪光装置及计数功能和计数接口。音响装置为扬声器或蜂鸣器．在标准教室的后排位置可听到响声。闪光装置为红色发光二极管。最大功耗不小于100mW。仪器备有计数输出接口。输出接口的正负极性可变换，并能与J0201系列数字计时器相配合；仪器的最大计数率不小于2000次∕分。探测器未接收到β或γ粒子时，正常听觉者在1．5米以外，听不到明显的杂音； 5．实验效果。用J2554型威尔逊云雾室中所附的放射源进行实验时，盖革计数器正常工作，效果显著。 | JY189-85 | J22554
25114 | 威尔逊云雾室 | 1．云雾由电离室、放射源、云室膨胀操纵机构及底座等主要部件组成； 2．在云室绝热膨胀的瞬间，能观察到α粒子的径迹，且应直而清晰； 3．电离室的工作电压为直流250～300V，电场两极间的绝缘电阻应不小于100MΩ； 4．云室的膨胀比能调节在1．2～1．3之间； 5．云室的密封性能，当云室膨胀比不小于1．2时，在膨胀状态下保持20s后，云室内的压力变化应不大于400Pa； 6．放射源由活性头和源柄两部分组成。活性头上固定α放射源镭（Ra）226，其放射性活度为300～500Bq。α放射源附着牢固，在水及有机溶液中不应被溶解吸收； 7．放射源的卫生安全指标应符合GB4792中8．3条的规定； 8．云室的观察直径不小于90mm； 9．云室膨胀操纵机构动作可靠，底座应有足够的机械强度和稳度； 10．电离室筒壁和上盖玻璃的透明度良好，表面无明显划痕。玻璃部件的气泡结石等缺陷应符合JY0001中7．4条规定的要求。 | JY0188 | J22553
25115 | 高温扩散云室 | 1．供物理教学中讲授原子核结构时，用来观察基本粒子的径迹，仪器具有不需干冰寒剂和动态操作就可以长时间连续稳定地观察α粒子、β粒子和宇宙射线等高速带电粒子径迹的特点，能使学生得到直观的印象，仪器附有镅241放射源，放射α粒子，其表面有一层保护膜； 2．仪器规格：观察室直径：Φ130mm；直流高压电场：400V；功率：约150W；外形规格：285mm×195mm×175mm；放射源241α放射源；放射性活度：＜100bq。 |  | J22567
25116 | 普朗克常量测定器 | 1．可进行演示光电效应有关规律的实验，还可根据爱因斯坦光电效应方程测算出普朗克常数，并与示波器连用可直观地演示光电管的电流特性曲线； 2．仪器结构：由光源、光接收-直流放大显示箱（电气箱，内装有光电管）和滤色片等组成。光源与接收电气箱通过导轨相连接，可以根据实验需要调节光源与光电管的距离。仪器内部还装有稳压电源； 3．主要技术指标：受光元件：真空光电管；滤色片：四种（红色、绿色、蓝色、黄色）；放大器：电流放大器，增益60dB；锯齿波：VPP=12V(-6V～+6V)；光源：220V20W白炽灯泡。 |  | J22569
3 | 模型
31 | 物理
31005 | 液压机模型 | 1．产品由大缸体、小缸体、角式截止阀、底座和压力弹簧构成； 2．外形尺寸340×l35×295mm； 3．重量约6．3kg； 4．小活塞直径14mm，小活塞行程≥20mm； 5．大活塞直径48mm，大活塞上升高度≥50mm； 6．油箱容量约250mL； 7．最大工作压强；18kg／cm2，最大工作压力320kg； 8．工作台与顶板不平行度误差小于1mm； 9．在工作环境温度下，有机玻璃缸筒内壁应能耐受35kg/cm2压强而不破裂； 10．大活塞承受最大工作压力时，各机件在30分钟内无漏油。 | JY43-79 | M03112
31008 | 汽油机模型 | 1．压缩比：6。工作电压：直流1．5V～2V； 2．模型应包括汽油机的汽缸体、进汽阀、排汽阀、汽阀弹簧、进汽道、排汽道、活塞、活塞环、连杆、曲轴、飞轮、火花塞、凸轮、水套； 3．模型在演示时，四个冲程工作过程动作准确、前后衔接，并配有指示灯说明； 4．仪器的转动和手动部分轻便灵活，无晃动和卡死现象； 5．电路排列整齐、接触良好； 6．用不同颜色表示有关机构； 7．产品主要部件光洁，无毛刺、无缺陷，金属构件应镀铬； 8．缸筒直径约50mm；活塞行程不小于35mm；机座为塑料件，外形尺寸为≥158×98×32mm，曲轴箱为约102×55×79mm，壁厚不小于4mm；缸筒高约9mm，剖面缸筒内径为50±0．3mm。 |  | M03255
31009 | 柴油机模型 | 1．压缩比：14。工作电压：直流1．5V～2V； 2．模型应包括柴油机的汽缸体、进汽阀、排汽阀、汽阀弹簧、进汽道、排汽道、活塞、活塞环、连杆、曲轴、飞轮、火花塞、凸轮、水套； 3．模型在演示时，四个冲程工作过程动作准确、前后衔接，并配有指示灯说明； 4．仪器的转动和手动部分轻便灵活，无晃动和卡死现象； 5．电路排列整齐、接触良好； 6．用不同颜色表示有关机构； 7．产品主要部件光洁，无毛刺、无缺陷，金属构件应镀铬； 8．缸筒内每径约50mm；活塞行程不小于35mm；外型尺寸为≥158×98×32mm，曲轴箱尺寸为102×55×79mm，壁厚不小于4mm。 |  | M03256
31010 | 磁分子模型 | 1．磁分子模型主要由衬板、磁分子和吸转叶片及其支座组成； 2．磁分子模型的结构；（1）衬板由塑料或木材制成，板面尺寸约为长270mm，宽170mm；衬板的色泽对磁分子的衬托要醒目，支座应平稳；（2）磁分子为：长为40mm，宽为12mm，两端为R6弧形的磁针；磁分子的排列为三排六行，间距为6mm，中心轴为可拆式；磁分子的北极（N）为红色，南极（S）为白色；磁分子应安有透明塑料防护板；（3）吸转叶片用软磁材料制成、叶片尺寸为长22mm，宽10mm，反正面为两种颜色；吸转叶片安装在透明罩中，叶片轴的下轴孔嵌Φ3玻璃钻，轴的上端带手柄；（4）标尺为铝板或塑料板制成，双面刻度为0～50mm，分度值为5mm；（5）支座用铸铁制成，中心柱孔带M4顶丝，底部带调平螺栓，立杆尺寸为6mm，长为70mm，表面镀铬； 4．磁分子模型在条形磁铁的作用下，应能呈现横向规则排列；在条形磁铁的不规则作用下磁分子可呈混乱排列状态；磁分子排定后，在无外界作用下，不应发生变动； 5．经调整支座的调平螺丝后，吸转叶片应能静止在任意角度上； 6．磁分子横向规则排列后，每排磁分子距上边线或下边线的偏移不大于2．4mm； 7．磁分子左端或右端对叶片的吸动距离不小于20mm。 | JY299-88 | M03307
31013 | 离心机械模型 | 1．仪器包括离心干燥器、离心分离器、离心节速器； 2．离心干燥器由内桶和外桶组成，内桶尺寸Φ72mm×71mm，外桶尺寸Φ116mm×72mm； 3．离心分离器由支承框架、离心套、离心管等组成。离心套采用透明塑料制成，内径Φ20mm，高100mm； 4．离心节速器由调节器、节流阀等组成。 | JY221-87 | M03132 | 与离心转台配套
31014 | 晶体空间点阵模型 | 1．包含金刚石，石墨，明矾，石英； 2．用于有关晶体结构的教学内容演示，结构：由木制底座、彩色橡皮球、金属镀铬键、塑料袋组成； 3．金刚石：4孔黑球30只，金属键：6cm40根；石墨：5孔黑球40只，金属键：13cm14根，5cm45根；食盐：6孔绿球13只，金属键：6cm54根，6孔银灰球14只。 |  | M03315
31017 | 蒸汽机模型 | 1．本仪器由气缸活塞、连杆、底板、凸轮、飞轮等组成； 2．将小型汽泵接在模型的进气口，打开电源，气泵工作，用手轻轻转动飞轮，此时气压推动活塞做往复运动，连杆带动飞轮，实现汽路转换动能，发动机通过连绵不断的空气（蒸汽）不停地运转，从而实现蒸汽机操纵性和可观性。 |  | M03260 | 与实验室吹风机配合使用
31018 | 蒸汽轮机模型 | 1．模型与实验室吹风机配合使用，也可以手动，也可以人工直接吹； 2．模型采用全透明的设计结构，外观精美，结构紧凑，可视性好，实现对蒸汽轮机工作原理和工作过程的完美演示； 3．直观的观察到蒸汽轮机利用从外来的气流，冲击汽轮机的叶片带动机轴一起转动的演示过程。 |  |  | 与实验室吹风机配合使用
31019 | 燃气轮机模型 | 采用可动式，外观精美，结构紧凑，设计巧妙，可视性好，实现对燃汽轮机工作原理和工作过程的完美演示。
31020 | 高压输变电模拟演示器 | 1．产品构成：模拟发电厂、升压变压器、高压输电线、降压变压器、用户 2．演示低压、高压远距离输变电。
31021 | 车床变速器模型 | 两档变速，真实模拟车床变速的过程。应用了齿轮传动的变速原理。变速箱内有多组传动比不同的齿轮，通过操纵机构使变速箱内不同的齿轮工作。全手动，学生可参与。
31022 | 汽车变速箱模型 | 用于演示汽车变速箱的结构和基本原理。带档位调节。应用了齿轮传动的变速原理，变速箱内有多组传动比不同的轮，通过操纵机构使变速箱内不同的齿轮工作。全手动，学生可参与。
31024 | 机械机构模型 | 曲柄摇杆机构、双曲柄机构、双摇杆机构、曲柄滑块机构、凸轮机构。
31032 | 机械传动模型 | 含齿轮传动、皮带传动、链传动、蜗轮蜗杆传动、摩擦轮传动。
31037 | 液压传动模型 | 本仪器为液压千斤顶结构，液压缸内活塞、液压泵和单向阀工作过程清晰，全透明设计，真正演示液压传动系统的工作原理，直观明了的看到液压传动系统的工作过程，学生可动手参与。
31038 | 汽车刹车系统模型 | 产品主要由底板、小电机、大（小）皮带轮、传送带、刹车碟、油路管、液压缸、支架等组成。
5 | 挂图、软件及资料
51 | 物理
510 | 教学挂图(图片)
51015 | 高中物理必修模块教学挂图 | 1．40幅； 2．纸张规格：纸张不低于105克铜版纸，覆膜，开本不小于750mm×520mm； 3．印刷：四色彩色胶印； 4．图形：教学挂图应图像清晰，色泽自然鲜明，位置准确；附彩图说明书； 5．图片印刷套印准确，层次分明，轮廓实，电分制版无浮雕印；网点清晰饱满，小点不秃，大点光洁不糊，质感好；墨色均匀厚实，色彩鲜有光泽，肤色正、接版准确，色调深浅一致；文字印刷压力适度，全图前后轻重一致；全图前后墨色一致，浓淡适度符合要求；版面端正，正反套印准确；文字、标点清晰，笔锋挺秀，无缺笔断划，标题黑实不花，小字不糊不瞎；无脏污、破损；无野墨；成品裁切方正，无明显刀花，无连接页、折角、破头；书面平服，无皱折； 6．印刷标准：符合GB7705-87《平版装潢印刷品标准》； 7．适用于《高中物理课程标准》； 8．审查：经教育部中小学教材审定委员会审查并通过； 9．内包装应标明：编审单位、审查批号、出版单位。
51016 | 高中物理系列1选修模块教学挂图 | 1．6幅； 2．纸张规格：纸张不低于105克铜版纸，覆膜，开本不小于750mm×520mm； 3．印刷：四色彩色胶印； 4．图形：教学挂图应图像清晰，色泽自然鲜明，位置准确；附彩图说明书； 5．图片印刷套印准确，层次分明，轮廓实，电分制版无浮雕印；网点清晰饱满，小点不秃，大点光洁不糊，质感好；墨色均匀厚实，色彩鲜有光泽，肤色正、接版准确，色调深浅一致；文字印刷压力适度，全图前后轻重一致；全图前后墨色一致，浓淡适度符合要求；版面端正，正反套印准确；文字、标点清晰，笔锋挺秀，无缺笔断划，标题黑实不花，小字不糊不瞎；无脏污、破损；无野墨；成品裁切方正，无明显刀花，无连接页、折角、破头；书面平服，无皱折； 6．印刷标准：符合GB7705-87《平版装潢印刷品标准》； 7．适用于《高中物理课程标准》； 8．审查：经教育部中小学教材审定委员会审查并通过； 9．内包装应标明：编审单位、审查批号、出版单位。
51017 | 高中物理系列2选修模块教学挂图 | 1．8幅； 2．纸张规格：纸张不低于105克铜版纸，覆膜，开本不小于750mm×520mm； 3．印刷：四色彩色胶印； 4．图形：教学挂图应图像清晰，色泽自然鲜明，位置准确；附彩图说明书； 5．图片印刷套印准确，层次分明，轮廓实，电分制版无浮雕印；网点清晰饱满，小点不秃，大点光洁不糊，质感好；墨色均匀厚实，色彩鲜有光泽，肤色正、接版准确，色调深浅一致；文字印刷压力适度，全图前后轻重一致；全图前后墨色一致，浓淡适度符合要求；版面端正，正反套印准确；文字、标点清晰，笔锋挺秀，无缺笔断划，标题黑实不花，小字不糊不瞎；无脏污、破损；无野墨；成品裁切方正，无明显刀花，无连接页、折角、破头；书面平服，无皱折； 6．印刷标准：符合GB7705-87《平版装潢印刷品标准》； 7．适用于《高中物理课程标准》； 8．审查：经教育部中小学教材审定委员会审查并通过； 9．内包装应标明：编审单位、审查批号、出版单位。
51018 | 高中物理系列3选修模块教学挂图 | 1．18幅； 2．纸张规格：纸张不低于105克铜版纸，覆膜，开本不小于750mm×520mm； 3．印刷：四色彩色胶印； 4．图形：教学挂图应图像清晰，色泽自然鲜明，位置准确；附彩图说明书； 5．图片印刷套印准确，层次分明，轮廓实，电分制版无浮雕印；网点清晰饱满，小点不秃，大点光洁不糊，质感好；墨色均匀厚实，色彩鲜有光泽，肤色正、接版准确，色调深浅一致；文字印刷压力适度，全图前后轻重一致；全图前后墨色一致，浓淡适度符合要求；版面端正，正反套印准确；文字、标点清晰，笔锋挺秀，无缺笔断划，标题黑实不花，小字不糊不瞎；无脏污、破损；无野墨；成品裁切方正，无明显刀花，无连接页、折角、破头；书面平服，无皱折； 6．印刷标准：符合GB7705-87《平版装潢印刷品标准》； 7．适用于《高中物理课程标准》； 8．审查：经教育部中小学教材审定委员会审查并通过； 9．内包装应标明：编审单位、审查批号、出版单位。
51028 | 简明物理学史挂图 | 1．2幅； 2．纸张规格：纸张不低于105克铜版纸，覆膜，开本不小于750mm×520mm； 3．印刷：四色彩色胶印； 4．图形：教学挂图应图像清晰，色泽自然鲜明，位置准确；附彩图说明书； 5．图片印刷套印准确，层次分明，轮廓实，电分制版无浮雕印；网点清晰饱满，小点不秃，大点光洁不糊，质感好；墨色均匀厚实，色彩鲜有光泽，肤色正、接版准确，色调深浅一致；文字印刷压力适度，全图前后轻重一致；全图前后墨色一致，浓淡适度符合要求；版面端正，正反套印准确；文字、标点清晰，笔锋挺秀，无缺笔断划，标题黑实不花，小字不糊不瞎；无脏污、破损；无野墨；成品裁切方正，无明显刀花，无连接页、折角、破头；书面平服，无皱折； 6．印刷标准：符合GB7705-87《平版装潢印刷品标准》； 7．适用于《全日制义务教育物理课程标准》； 8．审查：经教育部中小学教材审定委员会审查并通过； 9．内包装应标明：编审单位、审查批号、出版单位。
51029 | 实验规范操作和安全要求 | 1．51幅； 2．纸张规格：纸张不低于105克铜版纸，覆膜，开本不小于750mm×520mm； 3．印刷：四色彩色胶印； 4．图形：教学挂图应图像清晰，色泽自然鲜明，位置准确；附彩图说明书； 5．图片印刷套印准确，层次分明，轮廓实，电分制版无浮雕印；网点清晰饱满，小点不秃，大点光洁不糊，质感好；墨色均匀厚实，色彩鲜有光泽，肤色正、接版准确，色调深浅一致；文字印刷压力适度，全图前后轻重一致；全图前后墨色一致，浓淡适度符合要求；版面端正，正反套印准确；文字、标点清晰，笔锋挺秀，无缺笔断划，标题黑实不花，小字不糊不瞎；无脏污、破损；无野墨；成品裁切方正，无明显刀花，无连接页、折角、破头；书面平服，无皱折； 6．印刷标准：符合GB7705-87《平版装潢印刷品标准》； 7．适用于《高中物理课程标准》； 8．审查：经教育部中小学教材审定委员会审查并通过； 9．内包装应标明：编审单位、审查批号、出版单位。
6 | 玻璃仪器
60 | 计量
60001 | 量筒 | 1．标称容量：10mL，量入式允差±0．1mL，量出式允差±0．1mL； 2．最小分度：0．2mL； 3．最高标线到内底最小距离：70mm； 4．最高标线到筒顶最小距离：25mm； 5．全高：135mm±10mm； 6．壁厚：不小于1mm； 7．透明钠钙玻璃材质； 8．底座和口部边缘应做熔光处理，口边应与量筒的轴线垂直； 9．量筒放在平台上，不应摇晃，空量筒放在15°的斜面上不应跌倒； 10．底座可以采用玻璃制作，也可以使用塑料或其他材料（与身部分离），底部可以是六角形也可以是其他形状； 11．当从量筒向外倾倒液体时，液体呈一束细流流出，不应外溢，不应沿壁外流； 12．所有分度线应位于与量筒轴线相垂直的平面内；量筒的最低分度线应从标称容量的10%起向上分度；分度线短线的长度应为量筒身圆周长的10%～20%；中线的长度应为短线长度的1．5倍，并应对称地超出短线的两端；长线的长度应不短于短线长度的2倍，并应对称地超出短线的两端。如长线为环线，则环线允许有不大于圆周长10%的间隙，并应位于分度表的一侧；分度线在量筒上应形成一竖直的分度表，在具嘴量筒上，当分度表面向观察者时，其嘴应位于左侧；分度线、数字和标志应完整、清晰和耐久； 13．量筒的外表面和内表面不应有破皮气泡和薄皮气泡、密集小气泡和积水条纹存在。可有不影响计量读数和强度的轻微缺陷存在； 14．量筒应有下列几种耐久性标志：生产厂商标；标准温度20℃；容量单位mL。 | GB/T12804 | L00001
60001 | 量筒 | 1．标称容量：50mL，量入式允差±0．25mL，量出式允差±0．25mL； 2．最小分度：1．0mL； 3．最高标线到内底最小距离：110mm； 4．最高标线到筒顶最小距离：30mm； 5．全高：195mm±10mm； 6．壁厚：不小于1mm； 7．透明钠钙玻璃材质； 8．底座和口部边缘应做熔光处理，口边应与量筒的轴线垂直； 9．量筒放在平台上，不应摇晃，空量筒放在15°的斜面上不应跌倒； 10．底座可以采用玻璃制作，也可以使用塑料或其他材料（与身部分离），底部可以是六角形也可以是其他形状； 11．当从量筒向外倾倒液体时，液体呈一束细流流出，不应外溢，不应沿壁外流； 12．所有分度线应位于与量筒轴线相垂直的平面内；量筒的最低分度线应从标称容量的10%起向上分度；分度线短线的长度应为量筒身圆周长的10%～20%；中线的长度应为短线长度的1．5倍，并应对称地超出短线的两端；长线的长度应不短于短线长度的2倍，并应对称地超出短线的两端。如长线为环线，则环线允许有不大于圆周长10%的间隙，并应位于分度表的一侧；分度线在量筒上应形成一竖直的分度表，在具嘴量筒上，当分度表面向观察者时，其嘴应位于左侧；分度线、数字和标志应完整、清晰和耐久； 13．量筒的外表面和内表面不应有破皮气泡和薄皮气泡、密集小气泡和积水条纹存在。可有不影响计量读数和强度的轻微缺陷存在； 14．量筒应有下列几种耐久性标志：生产厂商标；标准温度20℃；容量单位mL。 | GB/T12804 | L00001
60001 | 量筒 | 1．标称容量：100mL，量入式允差±0．5mL，量出式允差±0．5mL； 2．最小分度：1．0mL； 3．最高标线到内底最小距离：150mm； 4．最高标线到筒顶最小距离：30mm； 5．全高：250mm±10mm； 6．壁厚：不小于1mm； 7．透明钠钙玻璃材质； 8．底座和口部边缘应做熔光处理，口边应与量筒的轴线垂直； 9．量筒放在平台上，不应摇晃，空量筒放在15°的斜面上不应跌倒； 10．底座可以采用玻璃制作，也可以使用塑料或其他材料（与身部分离），底部可以是六角形也可以是其他形状； 11．当从量筒向外倾倒液体时，液体呈一束细流流出，不应外溢，不应沿壁外流； 12．所有分度线应位于与盘简轴线相垂直的平面内；量筒的最低分度线应从标称容量的10%起向上分度；分度线的短线的长度应为最筒身圆周长的10%～20%；中线的长度应为短线长度的1．5倍，并应对称地超出短线的两端；长线的长度应不短于短线长度的2倍，并应对称地超出短线的两端。如长线为环线，则环线允许有不大于圆周长10%的间隙，并应位于分度表的一侧；分度线在量筒上应形成一竖直的分度表，在具嘴量筒上，当分度表面向观察者时，其嘴应位于左侧；分度线、数字和标志应完整、清晰和耐久； 13．量筒的外表面和内表面不应有破皮气泡和薄皮气泡、密集小气泡和积水条纹存在。可有不影响计量读数和强度的轻微缺陷存在； 14．量筒应有下列几种耐久性标志：生产厂商标；标准温度20℃；容量单位mL。 | GB/T12804 | L00001
60012 | 量杯 | 1．标称容量：250mL； 2．最小分度：25mL； 3．最高标线到内底最小距离：110mm； 4．量入式允差±3．0mL，量出式允差±3．0mL； 5．全高：200mm±10mm； 6．壁厚：不小于1．2mm； 7．透明钠钙玻璃材质； 8．底座和口部边缘应作熔光处理，口边应与量杯的轴线垂直； 9．量杯放在平台上，不应摇晃，空量杯放在15°的斜面上不应跌倒； 10．底座采用玻璃制作； 11．当从量杯向外倾倒液体时，液体呈一束细流流出，不应外溢，不应沿壁外流； 12．所有分度线应位于与量杯轴线相垂直的平面内；量杯的最低分度线应从标称容量的10%起向上分度；分度线的短线的长度应为量杯身圆周长的10%～20%；中线的长度应为短线长度的1．5倍，并应对称地超出短线的两端；长线的长度应不短于短线长度的2倍，并应对称地超出短线的两端。如长线为环线，则环线允许有不大于圆周长10%的间隙，并应位于分度表的一侧；分度线在量杯上应形成一竖直的分度表，在具嘴量杯上，当分度表面向观察者时，其嘴应位于右侧；分度线、数字和标志应完整、清晰和耐久； 13．外表面和内表面不应有破皮气泡和薄皮气泡、密集小气泡和积水条纹存在。可有不影响计量读数和强度的轻微缺陷存在； 14．应有下列几种耐久性标志：生产厂商标；标准温度20℃；容量单位mL。 | GB/T12803 | L00012
61 | 加热
61001 | 试管 | 1．高硼硅玻璃材质；厚薄均匀，不得有刺手现象； 2．规格：试管外径Φ15mm；试管高150mm；壁厚1mm，急冷温差＞200℃； 3．内应力双折射的光程差≤180nm/cm； 4．试管应无影响其性能的缺陷。截面应为适度的圆形； 5．试管口部是熔光的平口。管口应平整、光滑，不得有裂口、裂纹存在； 6．试管的底部应基本为半球形，半球形的最大直径应不超过外径的18%，底厚至少为平均壁厚的66．7%，但不得超过166．7%。 | QB/T2561-2002 | L10101
61001 | 试管 | 1．高硼硅玻璃材质；厚薄均匀，不得有刺手现象； 2．规格：试管外径Φ32mm；试管高200mm；壁厚1．5mm，急冷温差＞200℃； 3．内应力双折射的光程差≤180nm/cm； 4．试管应无影响其性能的缺陷。截面应为适度的圆形； 5．试管口部是熔光的平口。管口应平整、光滑，不得有裂口、裂纹存在； 6．试管的底部应基本为半球形，半球形的最大直径应不超过外径的18%，底厚至少为平均壁厚的66．7%，但不得超过166．7%。 | QB/T2561-2002 | L10101
61020 | 烧杯 | 1．高硼硅玻璃材质； 2．规格：250mL；尺寸：外径70．0±2．0mm，全高95．0±2．0mm，壁厚≥1．1mm，急冷温差不小于200℃； 3．满容量应超过标称容量的10%，满容量和标称容量两液面间距≥10mm； 4．烧杯上标志应清晰、耐久，包括标称容量、刻度线、生产商名称或商标，应有一块宜用铅笔做标记的记号面积； 5．造型规范、薄厚均匀、无明显偏斜，底部不允许有结石、节瘤存在； 6．应力消除：在偏光仪下呈紫色； 7．放在平台上不应旋转或摇晃； 8．当向外倾倒液体时，液体呈一束细流流出，不应外溢，不应沿壁外流。 | GB/T15724 | L10121
61020 | 烧杯 | 1．高硼硅玻璃材质； 2．规格：500mL；尺寸：外径85．0±2．0mm，全高120．0±3．0mm，壁厚≥1．2mm，急冷温差不小于200℃； 3．满容量应超过标称容量的10%，满容量和标称容量两液面间距≥10mm； 4．烧杯上标志应清晰、耐久，包括标称容量、刻度线、生产商名称或商标，应有一块宜用铅笔做标记的记号面积； 5．造型规范、薄厚均匀、无明显偏斜，底部不允许有结石、节瘤存在； 6．应力消除：在偏光仪下呈紫色； 7．放在平台上不应旋转或摇晃； 8．当向外倾倒液体时，液体呈一束细流流出，不应外溢，不应沿壁外流。 | GB/T15724 | L10121
61033 | 烧瓶 | 1．规格：圆底，500mL； 2．尺寸：瓶身外径：110±2mm；瓶颈外径：29±1mm；瓶颈长110±3mm；瓶身厚：不小于1．5mm；细口球形圆底烧瓶颈与壁部的过渡半径等于颈外径的5%； 3．底部小于0．5mm能目测的节瘤，在10mm×10mm面积内不得超过2个；底部不允许存在结石，身部在10mm×10mm内不得有多于1个小于等于0．3mm能目测的结石；薄皮气泡、破气泡不允许存在，径长小于0．5mm能目测的气泡在10mm×10mm面积内不多于3个； 4．制造烧瓶的玻璃应无色透明，允许带有玻璃本身的浅黄绿色； 5．内应力双折射的光程差数值不应超过180nm/cm； 6．烧瓶颈应上下粗细一致，不应有明显的弯曲，颈与壁部过渡半径约等于颈的半径，瓶口可以翻边或圆口；瓶口边缘应熔光，瓶口玻滴高小于等于1．5mm 7．不允许有严重的条纹存在，不允许有明显的能目测的铁锈、铁屑存在。 | GB/T15725．6 | L10131
61033 | 烧瓶 | 1．高硼硅玻璃材质； 2．规格：平底，250mL；尺寸：瓶身直径：88±2mm；瓶底直径：44±1mm；瓶颈外径：25±1mm；瓶颈长88±3mm；瓶身厚：不小于1．2mm；细口球形平底烧瓶底的外径是壁部最大外径的50%；细口球形平底烧瓶颈与壁部的过渡半径等于颈外径的5%； 3．底部小于0．5mm能目测的节瘤，在10mm×10mm面积内不得超过2个；底部不允许存在结石，身部在10mm×10mm内不得有多于1个小于等于0．3mm能目测的结石；薄皮气泡、破气泡不允许存在，径长小于0．5mm能目测的气泡在10mm×10mm面积内不多于3个； 4．制造烧瓶的玻璃应无色透明，允许带有玻璃本身的浅黄绿色； 5．内应力双折射的光程差数值不应超过180nm/cm； 6．细口球形平底烧瓶放在平台上不应旋转或摇晃； 7．烧瓶颈应上下粗细一致，不应有明显的弯曲，颈与壁部过渡半径约等于颈的半径，瓶口可以翻边或圆口；瓶口边缘应熔光，瓶口玻滴高小于等于1．5mm 8．不允许有严重的条纹存在，不允许有明显的能目测的铁锈、铁屑存在。 | GB/T15725．6 | L10131
62 | 一般
62001 | 酒精灯 | 1．透明钠钙玻璃材质，由灯座、灯塞、灯盖、灯芯组成； 2．规格：150mL；尺寸：灯身高80mm±10mm；盖高：60mm±3mm；直径：灯肩82mm±2mm；灯底50mm±5mm；灯盖22mm±2mm；厚度：约1．5mm； 3．玻璃仪器，正视应无色；或仅有玻璃本身的微浅黄绿色； 4．玻璃仪器的口部都应经圆口（熔光）、卷边或磨砂处理； 5．应力：应力仪观察下呈紫红色或部分扩散状兰色； 6．厚薄均匀，玻璃仪器的底部应平整，放在平台上不应旋转或摇晃； 7．酒精灯塞子塞不紧是正常的，塞紧了是危险的。 |  | J02701
62031 | 漏斗 | 1．规格：90mm； 2．漏斗口径：90mm±2mm；厚度：约2mm； 3．漏斗：72mm±1mm；斗柄外径：Φ10mm～11mm；斗柄长90mm±5mm；漏斗角度：60º； 4．口边光滑平整，无毛边、缺口及崩缺，角度正确，口边不得呈椭圆形及不规则多边形，斗柄应垂直，下口应磨成45º角，并将斜口边倒角不呈缺口； 5．壁厚均匀，内壁光滑，斗柄接头处不允许严重折皱，斗柄垂直偏正不超过3~5mm。 |  | L20231
62035 | 分液漏斗 | 1．筒形，250mL(桶高200mm，直径52mm，斗柄外径：Φ10mm±0．5mm；斗柄长100mm±0．5mm) 2．漏斗应采用透明的钠钙玻璃或硼硅玻璃制造，内应力（光程差）<180nm/cm； 3．漏斗结构应牢固，能保证正常使用要求； 4．旋塞的锥度约为1/10；旋塞应具有良好的密合性； 5．在正常使用时旋塞柄应位于右侧，具有分度线的滴液漏斗其分度线应均匀、平直，并垂直于漏斗的轴心线。 | QB/T2110-1995 | L20235
62070 | 平底管 | Φ12mm×150mm，符合《玻璃仪器通用技术要求》 |  | L20270
62071 | T形管 | 1．高硼硅玻璃材质； 2．规格：直径Φ7～8mm，直通管长度100mm，垂直管长度50mm； 3．灯工焊接牢固，口部平整烘光； 4．产品应符合《玻璃仪器通用技术要求》。 |  | L20271
62096 | 可密封长玻璃管 | 内径10mm×1000mm，有胶塞，带刻度衬板。
64 | 材料和配套用品
64005 | 镊子 | 不锈钢，圆嘴全长160±2mm，厚1．5mm；符合GB4747．1—1989《医用镊通用技术条件》的有关规定。 | YY/T0686-2008 | J02345
64032 | 石棉网 | 1．产品由金属网和附在网上的石棉组成； 2．金属网由Φ0．1mm左右的钢丝编织而成，密度均匀，织网密度间距不大于2mm，金属网为边长不小于125mm的正方形，边缘应作卷边处理，不散网、不翘丝； 3．金属网上所附石棉圈为双面附着的正圆形，直径不小于Φ100mm，厚度为3mm左右，要求不散、不裂、不脱落； 4．整体应平整、美观，不翘角。 |  | J02332
64051 | 玻璃管 | Φ5mm～Φ8mm |  | L20297
64063 | 乳胶管 | 乳胶管是用橡胶质地材料做成的粗细不同的管子，可以弯曲，伸展；规格：5×7mm或5×9mm |  | J30863
7 | 药品 |  |  |  | 根据需要按学期补充
70021 | 碘 |  |  | H00021
70086 | 硫酸铜(无水) | 试剂
70088 | 硫酸铝钾(明矾) | 工业 |  | H00088
71035 | 硫代硫酸钠(海波) | 试剂 |  | H00125
72016 | 甘油 | 分析纯
72025 | 酒精 | 95% |  | H30315
72027 | 煤油 |  |  | H30323
72028 | 石腊 |  |  | H10212
72045 | 油酸 | 分析纯
77003 | 硫酸 | 分析纯 |  | H43603
8 | 其它实验材料和工具
80 | 实验材料
80101 | 电工材料 | 鳄鱼夹、插口夹、香蕉插头、电阻丝、锌片、铜片、灯泡(15W、60W)、小电池(5号、纽扣、太阳电池)、保险丝、保险管(不同规格的合金熔丝、保险管)、焊锡、绝缘胶布、导线等 |  |  | 数量、规格根据实际需要配备
80102 | 电子元件(工业产品) | 电阻(碳膜电阻、瓷管电阻、线绕电阻、电位器、光敏电阻、热敏电阻等)；玩具电动机、电磁继电器、电容、电感、二极管、发光二极管、三极管、集成电路块等 |  |  | 数量、规格根据实际需要配备
80104 | 家庭电路器材 | 空气开关、漏电保护器、螺丝口灯座、卡口灯座、三孔插座、三孔插头、插入式保险盒、拉线开关、按钮开关、声控开关、光控开关、导线等
80105 | 一般材料 | 磁性橡胶片、乒乓球、大头针、回形针、橡胶泥、胶帽、泡沫塑料、透明胶带、小蜡烛、灯芯、火柴、塑料板、木板、玻璃板、毛巾、棉布、橡皮筋、气球、塑料袋、塑料薄膜、纸板、坐标纸、图钉、高泡洗衣粉、钢炭(木炭)粉或痱子粉﹑松香等 |  |  | 数量、规格根据实际需要配备
80106 | 彩色透光片 | 红、绿、蓝
80108 | 甲电池
80109 | 1号电池 | 每组2个～3个
80110 | 电珠(小灯泡) | 2．5V或3．8V
80111 | 洗洁精
80112 | 蜂蜡
80113 | 集成电路实验板(面包板)
80114 | 传感器器材 | 各种温度传感器(双金属片、热电偶、铂电阻、铜电阻、热敏电阻、半导体、感温铁氧体)、光敏电阻、硅光电池、光电二极管、湿敏电阻、干簧管、霍尔元件、气体压强传感器、酒精气体传感器等
80115 | 晶体和非晶体样品 | 石英晶体，食盐晶体，云母片，明矾晶体，硫酸铜晶体，玻璃，松香，蜂蜡，沥青，橡胶。
80116 | 滚珠盒 | 自行车小滚珠200粒。 |  |  | 与电子天平配合
80117 | 演示实验器材 | 云母片、电解电容器(25V，470µF～1000µF)、三极管、驻极体话筒、光声控延时开关、100kΩ可变电阻、1kΩ电阻、74LS00。 |  |  | 根据需要按学期补充
80118 | 学生实验纸材 | 打点纸带、墨粉纸、坐标纸、复印纸。 |  |  | 根据需要按学期补充
80120 | 温度报警实验器材套件 | 热敏电阻、74LS14、1kΩ可变电阻、蜂鸣器(YMD或HMB)。
80121 | 电熨斗控温电路套件
80122 | 防盗报警电路器材套件 | 小永磁体、干簧管、74LS14．2．2kΩ电阻、蜂鸣器(YMD或HMB)。
80123 | 光控开关实验器材套件 | 光敏电阻、74LS14、发光二极管、51kΩ可变电阻、330Ω电阻。
80125 | 火灾报警器
80126 | 电子闹钟套件
小制作材料
80140 | 桥梁模型器材套件 | 梁式桥、拱形桥、斜拉桥、桁架桥、吊桥、悬索桥。
80141 | 走马灯器材套件
80142 | 箔片验电器器材套件
80143 | 简易无线话筒器材套件 | 三极管、电容、电阻、漆包线、驻极体话筒、电池盒。
80144 | 环保动能手电筒器材套件
80145 | 简易收音机器材套件 | 电容、可变电容器、磁性天线、二极管、小耳机。
80146 | 三极管放大电路器材套件 | 三极管、电容、电阻、电池。
80147 | 光控路灯开关器材套件 | 光敏电阻、电阻、三极管、二极管、继电器、直流稳压电源。
80148 | 遥控器器材套件
80149 | 简易微型汽轮发电机器材套件 | 微型发电机、微型汽轮机、压力锅炉、发光二极管。
80150 | 模型火箭器材套件
| 科技活动材料 |  |  |  | 根据需要按学期补充
80151 | 滚上体
80157 | 简单机器人
80159 | 频闪观察器
80160 | 各种陀螺 | 圆周运动、离心运动。
80161 | 大回转轮
80162 | 三轨竟速
80163 | 翻转环实验器
80165 | 离心力铁环
80166 | 滚动的方轮
80167 | 玩具赛车 | 向心力实验
80168 | 饮水鸟 | 物态变化
80169 | 鱼洗
80170 | 水火箭
80171 | 滴水起电机
80172 | 气体辉光球
81 | 工具
81001 | 测电笔 | 1．氖泡式。全长不小于145mm，由测电头、绝缘手柄组成，测量范围：交流12V-220V； 2．刀杆材料选用优质CR-V钢，全硬热处理，达到CE标准； 2．采用数字显示；光示感应，数字显示准确、清晰；光亮显示明显； 3．手柄绝缘性能良好。 | GB/T8218 | J86807
81002 | 一字螺丝刀 | 1．规格Ф3mm或Φ6mm； 2．旋杆采用45#钢，工作不分长度内硬度不低于HRC48；手柄采用绝缘材质，外形根据人体工程学设计，手感舒适； 3．旋杆应经镀鉻防锈处理； 4．旋柄为硬质塑料制成，表面光洁、无毛刺，无缩迹；与旋杆接合牢固，并有产品标记及标准编号。 |  | J86806
81003 | 十字螺丝刀 | 1．规格Ф3mm或Φ6mm 2．旋杆材料采用45#钢，工作部分长度内硬度HRC48～54；手柄采用绝缘材质，外形根据人体工程学设计，手感舒适； 3．旋杆应经镀铬防锈处理； 4．旋柄为硬质塑料制成，表面光洁无毛刺，无缩迹，与旋杆接合牢固，并有产品标记和标准编号。 |  | J86806
81004 | 尖嘴钳 | 1．6吋，150mm，采用45号高碳钢精工铸造，整体精抛光、热处理，钳口高频淬火，硬度45～48HRC，PVC全新料环保手柄； 2．应提供注册商标的品牌产品。 | QB/T2442．3-2007 | J86803
81005 | 电工刀 | 开刃，长度不小于110mm。 | QB/T2208-1996 | J86808
81006 | 手摇钻 | 木工工具 | QB/T2210-1996
81007 | 木锉 | 250mm | QB/T2569．6-2002
81008 | 木工锯 | 带把手锯 | QB/T2094．3-1995 | J87206
81009 | 木工锤 | 0．25kg | GB/T13473 | J87204
81010 | 铇 | 粗、细 | QB/T2082-1995 | J87209
81011 | 斧 | 长度不小于250mm。 | QB/T2565．5-2005 | J87214
81012 | 钢手锯 | 1．规格：锯架300mm，锯条300mm，由钢锯架、钢锯条组成； 2．产品材料采用钢板制，调节式，最小锯切深度不小于64mm； 3．前、后固定销与相应孔的配合间隙不得大于0．3mm； 4．安装锯条后，锯条中心平面与锯架中心平面的平行度不得大于2mm； 5．锯架在达到900N拉力历经1min后，不应有永久变形，拉钉不得松动脱落； 6．钢板制锯架在达到900N张力时，侧弯不得超过1．8mm； 7．手柄握捏部位应光滑舒适；采用钢材、塑料、木料及合金等材料； 8．锯架表面不应有裂纹，锈渍、毛刺、剥落等缺陷，表面处理色泽一致。 | GB/T6870 | J86607
81013 | 剥线钳 | 剥线范围：直径0．2-6mm的单股电线或排线；自动根据线径调整剥线尺寸，避免损伤电芯。 | QB/T2207-1996 | J86802
81014 | 钢丝钳 | 250mm | QB/T2442．1-2007 | J86801
81015 | 手锤 | 1．供学生敲击物体的手动工具； 2．规格：锤体重0．44kg； 3．材质：45～55优质碳素结构钢； 4．硬度：大头HRC≥48～55，小头HRC≥40； 5．锤体孔眼端正，轮廓清晰、表面不应有裂纹、折叠、缺口、凹凸不平、生锈等缺陷； 6．木柄采用材质坚韧的木材制作，并应平直圆滑，无裂纺、霉变、虫蛀，表面涂清漆； 7．榔头装柄后不得松动摇头。 | GB/T13473 | J86609
81016 | 錾子 | 长度不小于160mm。
81017 | 锉刀(平板) | 250mm，带柄 | GB/T5806 | J86620
81018 | 三角锉刀 | 250mm，带柄 | GB/T5806
81019 | 什锦锉 | 长度不小于100mm；每套不少于5个。 | GB/T5806 | J86622
81020 | 活扳手 | 150mm或250mm | GB/T4440 | J86403
81021 | 手剪 | 钳工工具，剪铁皮、铜片 | QB/T1966-1994
81022 | 直角尺 | 钳工工具 | GB/T6092
81024 | 电烙铁 | 60W或20W，橡胶线 | GB/T7175 | J86882
81025 | 平口钳 | 80mm，台钻上用 | JB/T9937．3-1999
81026 | 台钻 | Φ1mm～Φ13mm |  | J86612
81027 | 手电钻 | Φ1mm～Φ13mm | GB/T5580 | J86633
81028 | 钻头 | Φ1mm～Φ13mm |  | J86613
81029 | 台虎钳 | 100mm | QB/T1558．2-1992 | J86608
81031 | 砂轮机 | 单相或三相，300W，3000r/min，含安全护板 | JB/T4143-1999 | J86621 | 磨钻头用
81033 | 钳工工作台 | 1．桌面板采用25mm防火板，加防静电皮，易于清洁，具有阻燃、耐磨等特点，黑色皮条封边，质感好耐磨性好，耐磨耐烫不变形，主架采用40×40mm的方管； 2．支架采用优质40×40mm无缝优制钢管，表面经过除锈、磷化、静电喷塑、高温固化等工序；具有防水、耐磨、耐高温功能；桌脚配有防护套，防止噪音和地板刮伤； 3．产品具有耐冲击、抗老化、抗氧化等特点，方便清洁、色调鲜明，符合国际环保要求。 |  | J86611
81035 | 烙铁架
81036 | 油石 | 粗细两面 | GB/T2487 |  | 钳工工具
81037 | 冲子 |  |  |  | 钳工工具
81038 | 水平尺 | 三水泡型，水平面工作长度160mm～250mm | JJF1085-2002
82 | 安全防护用具
82001 | 工作服 | 1．材质：涤卡；中号身长120cm，颜色为白色； 2．工作服具有一定的防静电，及防酸、碱及其他化学腐蚀的能力； 3．产品应做工精细，产品外观无破损、斑点、污物等缺陷； 4．产品规格以中号为主，大、小号规格的数量为20%； 5．产品所用材料应能满足日常穿用和中学实验室日常使用要求，具有一定耐穿性、牢固性和和舒适感。 |  | F99001 | 数量、规格根据实际教学需求配备
82002 | 护目镜 | 1．防强光，上部衰减10倍～20倍，下部透射比≥75％； 2．由高级光学树脂（聚碳酸酯）一次注塑制成，表面强化镀膜，无屈光度； 3．侧面完全遮挡，耐腐蚀、不变形，阻燃自熄功能，镜架强度好，耐冲击，具有防爆功能； 4．其它性能指标应符合国家及眼镜行业有关标准的规定； 5．附擦镜布一块。 |  | J30041 | 数量、规格根据实际教学需求配备
82002 | 护目镜 | 1．防机械冲击； 2．由高级光学树脂（聚碳酸酯）一次注塑制成，表面强化镀膜，无屈光度； 3．侧面完全遮挡，耐腐蚀、不变形，阻燃自熄功能，镜架强度好，耐冲击，具有防爆功能； 4．其它性能指标应符合国家及眼镜行业有关标准的规定； 5．附擦镜布一块。 |  |  | 数量、规格根据实际教学需求配备
82006 | 手套 | 棉纱线 |  | J30044 | 数量、规格根据实际教学需求配备
82016 | 高压绝缘凳 | 工作电压不小于120kV |  |  | 人体带电实验